## 单位工程费汇总表(竖表)
单位工程费汇总表
工程名称：海南宁翔实业有限公司滨乐港湾度假区围填海项目拆除工程 |  |  |  | 第 1 页 共 2 页
行号 | 序号 | 项目名称 | 取费说明 |  | 费率(%) | 金额（元）
1 | 一 | 分部分项工程费 | 分部分项合计
2 | 1.1 | 拆除剪力墙及路面
3 | 1.2 | 土方外运
4 | 1.3 | 拆除构筑物
5 | 1.4 | 排水管
6 | 二 | 措施项目费 | 措施项目合计
7 | 1 | 施工单价措施项目费 | 单价措施项目合计
8 | 2 | 施工总价措施项目费 | 总价措施项目合计
9 | 2.1 | 其中：安全防护、文明施工费 | 安全防护、文明施工基本费+安全防护、文明施工浮动费+建施安责险费
10 | 2.2 | 其中：临时设施费 | 临时设施费
11 | 2.3 | 其中：雨季施工增加费 | 雨季施工费
12 | 2.4 | 其中：夜间施工增加费 | 夜间施工费
13 | 2.5 | 其中：视频监控费 | 视频监控费
14 | 三 | 其他项目费 | 其他项目合计
15 | 3 | 其中：暂列金额 | 暂列金额
16 | 4 | 其中：暂估价 | 专业工程暂估价
17 | 5 | 其中：计日工 | 计日工
18 | 6 | 其中：总承包服务费 | 总承包服务费
19 | 四 | 规费 | 其中：建筑垃圾处置费+其中：社保费
20 | 8 | 其中：垃圾处置费
21 | 9 | 其中：社保费 | (分部分项人工费+单价措施项目人工费+分部分项机上人工费+单价措施机上人工费)*0.7 |  | 23.5
22 | 五 | 价差 | 人工价差+材料价差+机械价差
23 | 10 | 人工价差 | 人工价差
24 | 11 | 材料价差 | 材料价差
25 | 12 | 机械价差 | 机械价差
26 | 六 | 不含税工程造价 | 分部分项工程费+措施项目费+其他项目费+规费+价差
27 | 七 | 税金 | 不含税工程造价 |  | 9
单位工程费汇总表
工程名称：海南宁翔实业有限公司滨乐港湾度假区围填海项目拆除工程 |  |  |  | 第 2 页 共 2 页
行号 | 序号 | 项目名称 | 取费说明 |  | 费率(%) | 金额（元）
28 | 八 | 含税工程造价 | 不含税工程造价+税金

## 单位工程预(结)算表(竖表)
单位工程预(结)算表
工程名称：海南宁翔实业有限公司滨乐港湾度假区围填海项目拆除工程 | [6 empty] | 第 1 页 共 2 页
序号 | 编号 | 名称 | 工程量 |  | 综合单价 | 综合合价 |  | 其中
|  |  | 单位 | 数量 |  |  |  | 人工费 | 材料费
拆除剪力墙及路面
1 | 10-11-2 *0.6 | 液压岩石破碎机破碎混凝土及钢筋混凝土 钢筋混凝土构筑物（路面） 液压岩石破碎机破碎道路混凝土及钢筋混凝土路面 单价*0.6 | 1000m3 | 0.26
2 | 10-11-4 | 液压岩石破碎机破碎混凝土及钢筋混凝土 钢筋混凝土构筑物 HB30G | 1000m3 | 0.40599
3 | 1-2-81 | 履带式单斗液压挖掘机挖石碴 装车 斗容1.0m3 | 1000m3 | 0.65845
4 | 1-2-95 | 自卸汽车（载重12t以）运距8km | 1000m3 | 0.65845
5 | 3001 | 场外运输 履带式挖掘机 1m3以内 | 台次 | 8
分部小计
土方外运
6 | 1-1-224 | 挖掘机挖土(斗容量1m3)装车 一、二类土 | 1000m3 | 67.9313
7 | 1-1-235 | 挖掘机挖淤泥、流砂 斗容量1m3 不装车 | 1000m3 | 7.5479
8 | 1-1-240 | 装载机装松散土 装载机3m3 | 1000m3 | 7.5479
9 | 1-1-285 换 | 自卸汽车运土 (载重12t以内) 运距12km | 1000m3 | 75.4792
分部小计
拆除构筑物
10 | 市场价 | 混合结构拆除 | m2 | 62.72
11 | 借1-64 换 | 汽车垃圾外运 运距5km以内 实际运距(km):8 | 10m3 | 3.9788
分部小计
排水管
12 | 1-1-224 | 挖掘机挖土(斗容量1m3)装车 一、二类土 | 1000m3 | 0.07692
13 | 1-1-67 | 沟槽、基坑回填 天然砂 | 100m3 | 0.62019
14 | 1-1-285 换 | 自卸汽车运土 (载重12t以内) 运距12km | 1000m3 | 0.0149
15 | 5-1-449 | 管道(渠)垫层 碎石 干铺 | 10m3 | 0.36
16 | 5-1-200 | 承插式混凝土管 人机配合下管 管径1000mm以内 | 100m | 0.1
单位工程预(结)算表
工程名称：海南宁翔实业有限公司滨乐港湾度假区围填海项目拆除工程 | [6 empty] | 第 2 页 共 2 页
序号 | 编号 | 名称 | 工程量 |  | 综合单价 | 综合合价 |  | 其中
|  |  | 单位 | 数量 |  |  |  | 人工费 | 材料费
17 | 5-1-829 | 橡胶圈接口 承插口、企口 管径1000mm以内 | 10个口 | 0.4
分部小计
合计

## 措施项目表(竖表)
措施项目表
工程名称：海南宁翔实业有限公司滨乐港湾度假区围填海项目拆除工程 |  |  |  |  | 第 1 页 共 2 页
行号 | 序号 | 名称 | 单位 | 计算基数 |  | 费率 | 合价
1 | 1 | 总价措施项目
2 | 1.1 | 安全文明施工与环境保护基本费 | 项
3 | 1.1.1 | 1千万元以内部分 | 项 | ZHJBHZS_A |  | 1.8
4 | 1.1.2 | 1～5千万元以内部分 | 项 | ZHJBHZS_B |  | 1.08
5 | 1.1.3 | 5千万元～1亿元以内部分 | 项 | ZHJBHZS_C |  | 0.72
6 | 1.1.4 | 1亿元以上部分 | 项 | ZHJBHZS_D |  | 0.36
7 | 1.2 | 安全文明施工与环境保护费(浮动部分) | 项 | AQWMJBF |  | 50
8 | 1.3 | 建施安责险 | 项 | BHJSAZXF *0.001 |  | 68
9 | 1.4 | 临时设施费 | 项
10 | 1.4.1 | 1千万元以内部分 | 项 | ZHJBHZS_A |  | 2.05
11 | 1.4.2 | 1～5千万元以内部分 | 项 | ZHJBHZS_B |  | 1.23
12 | 1.4.3 | 5千万元～1亿元以内部分 | 项 | ZHJBHZS_C |  | 0.82
13 | 1.4.4 | 1亿元以上部分 | 项 | ZHJBHZS_D |  | 0.41
14 | 1.5 | 夜间施工增加费 | 项 | FBFXHJ+DJCSHJ-ZCF-SBF-DJCS_ZCF-DJCS_SBF |  | 0.14
15 | 1.6 | 雨季施工增加费 | 项 | FBFXHJ+DJCSHJ-ZCF-SBF-DJCS_ZCF-DJCS_SBF |  | 0.67
16 | 1.7 | 视频监控费 | 项
17 | 2 | 单价措施项目
18 | 2.1 | 打拔工具桩 | 项
19 | 2.2 | 围堰工程 | 项
20 | 2.3 | 支撑工程 | 项
21 | 2.4 | 脚手架工程 | 项
措施项目表
工程名称：海南宁翔实业有限公司滨乐港湾度假区围填海项目拆除工程 |  |  |  |  | 第 2 页 共 2 页
行号 | 序号 | 名称 | 单位 | 计算基数 |  | 费率 | 合价
1 | 2.5 | 井点降水 | 项
合计

## 单位工程人材机价差表(横表)
单位工程人材机价差表
工程名称：海南宁翔实业有限公司滨乐港湾度假区围填海项目拆除工程 | [6 empty] | 第 1 页 共 1 页
序号 | 材料名称 | 规格 | 单位 | 材料量 | 预算价 | 市场价 |  | 价差 | 价差合计
1 | 综合人工 |  | 工日 | 493.6074
2 | 综合人工 |  | 工日 | 0.02387
3 | 镀锌铁丝 |  | kg | 40
4 | 水 |  | m3 | 918.7307
5 | 现场砂 | (中砂) | m3 | 80.0045
6 | 人工 |  | 工日 | 1.9738
7 | 柴油 |  | kg | 9.3501
8 | 汽油 |  | kg | 49.8782
9 | 人工 |  | 工日 | 4995.509
10 | 柴油 |  | kg | 103909.66922
11 | 电 |  | kW·h | 3302.8171
12 | 汽油 |  | kg | 1113.3766
合计