## 1.临高中学教师电脑300台配置
1.临高中学教师电脑300台配置
序号 | 名称 | 质量技术标准（技术参数） | 计量单位 | 数量 | 单价 | 总价
1 | 台式计算机 | 1.产品类型: 商用分体台式电脑 2.CPU Intel奔腾G5400（双核3.7GHz） 3.主板 Intel 300系列以上芯片组 4.内存 4G DDR4 2400MHz 内存，最大支持32G内存容量； 显卡 集成显卡 5.声卡 集成HD Audio，支持5.1声道（提供前2后3共5个音频接口） 6.硬盘 1T SATA3 7200rpm 硬盘； 7.网卡 集成10/100/1000M以太网卡； 8.光驱 刻录光驱（或者无光驱） 9.扩展槽 1个PCI-E*16、2个PCI-E*1槽位； 10.键盘、鼠标 防水键盘、抗菌鼠标； 11.★接口 ≥8个USB接口（至少6个USB 3.1 Gen1接口）、2个PS/2接口、1个串口，主板集成2个视频接口（其中至少1个VGA）； 12.电源 ≤180W节能电源 13.★安全特性 USB屏蔽技术，仅识别USB键盘、鼠标，无法识别USB读取设备，有效防止数据泄露； 14.★机箱 ≤11L，标准MATX立式机箱，采用蜂窝结构，散热更为有效；可选光触媒风扇，强力散热风扇，能够达到有效去除细菌、降解甲醛、净化空气的效果。 ★15.整机认证 3C认证、节能认证、整机防雷认证，平均无故障时间（MTBF）不低于100万小时，CNAS防腐认证，提供厂商国家信息安全一级资质、服务通过客户联络中心标准体系（CCCS）钻石五星级认证，提供以上证书复印件盖章文件。 ★16.资质 制造厂商通过OHSAS18001职业健康安全管理体系认证、ISO14001环境体系认证、ISO9001系列质量管理体系认证，制造厂商获得中国合格评定国家认可委员会（CNAS）实验室认可证书，提供以上证书复印件盖章文件 ★17.服务 厂商承诺整机三年保修及上门服务，原厂400/800售后电话，第2自然日上门服务，提供原厂针对本项目授权以及售后服务承诺书、供货证明函原件。 | 台 | 300
2 | 接入交换机 | 24口千兆交换机 10/100/1000M RJ45 网络标准：IEEE802.3、IEEE802.3U | 台 | 14
3 | 接入交换机 | 16口千兆交换机 10/100/1000M RJ45 网络标准：IEEE802.3、IEEE802.3U | 台 | 14
4 | 网络传输线 | 超五类室内双绞线；导体材料：无氧圆铜（纯度99.99%）； | 米 | 7400
5 | 机柜 | 6U交换机小机柜 | 个 | 14
6 | 电源插座 | 国标 5位新国标插孔，全长：1.5米，功率：2500W；更专业（0.5mm优质磷青铜，传导耐热，性能良好，弹性度高）；更卓越（通过万次拔插测试）；更耐用（复合银触点开关,减少电弧量）；更安全（标准的3*24*0.75mm2铜芯线，能承受2500W功率）；更放心 | 个 | 185
7 | 设备辅材及运输 | 含水晶头、电源开关、PVC胶水、胶粒、线槽、线管、三通、线管直接、螺丝、膨胀螺丝,联塑PVC线管、线槽、软管等 | 项 | 1
8 | 安装及调试费用 | 专业技术人员系统综合布线、完成设备安装、校验、互联互通调试、售后维护，系统集成等费用安装调试及售后服务费等 | 项 | 1
9

## 2.临高中学艺术楼功能室设备配置
2.临高中学艺术楼功能室设备配置
序号 | 名称 | 质量技术标准（技术参数） | 计量单位 | 数量 | 单价 | 总价
1 | 立式空调 | ①节能、环境标准认定情况： 通过节能、ISO14001环境认证,ISO9001质量管理体系认证；②匹数：3匹；③能效：国家新2级能效；④冷暖型或单冷型：单冷机；⑤定频或变频：定频；⑥功率：制冷2210W；⑦详细配置：独立除湿, 超远距离送风,掉电记忆功能，上下左右立体送风，冷触媒滤网，原配铜管4米、24小时间设计、新款室外机钻石切割面设计，正面无螺钉五重防锈设计；⑧其它：无；⑨保修情况：主机/内机/遥控器/整机保修6年 | 台 | 29
2 | 衣帽柜 2400mm*400mm*1800mm | 台面板采用优质美耐美板饰面，基材采用E1级优质环保创花板，游离甲醛释放量达到E1级，PVC封边。 | 个 | 2
3 | 道具架 850mm*390mm | 台面板采用优质美耐美板饰面，基材采用E1级优质环保创花板，游离甲醛释放量达到E1级，PVC封边。 | 个 | 10
4 | 试装镜 3600mm*2000mm | 悬挂式铝合金边框试装镜，具备安全防爆、破碎不飞溅伤人功效。 | 个 | 1
5 | 文艺出演道具 | 包括：演出服装、手持道具、场景道具等 | 套 | 30
6 | 教（道）具储藏柜 1000mm*500mm | 材质：实木板材；功能：带储物 | 个 | 25
7 | 道具架 1000mm*500mm | 采用E1级优质环保创花板，游离甲醛释放量达到E1级 | 个 | 7
8 | 化妆桌 9000mm*700*350mm | 材质：实木板材；功能：带储物； | 张 | 1
| 化妆桌 5000mm*700*350mm | 材质：实木板材；功能：带储物； | 张 | 2
| 化妆桌 3000mm*700*350mm | 材质：实木板材；功能：带储物； | 张 | 1
9 | 化妆桌 4500mm*700*350mm | 材质：实木板材；功能：带储物； | 张 | 2
10 | 化妆椅 直径0.4米的圆形椅子 | 升降滑轮凳子；材质：金属，塑料，泡沫棉；功能：升降，滑行；特点：本产品拥有升降，滑行的功能； | 把 | 36
11 | 化妆镜 9000mm*600 | 悬挂式；具备安全防爆、破碎不飞溅伤人功效； | 块 | 1
| 化妆镜 5000mm*700 | 悬挂式；具备安全防爆、破碎不飞溅伤人功效； | 块 | 2
| 化妆镜 3000mm*700 | 悬挂式；具备安全防爆、破碎不飞溅伤人功效； | 块 | 1
| 化妆镜 4500mm*700 | 悬挂式；具备安全防爆、破碎不飞溅伤人功效； | 块 | 2
12 | 可拼接合唱台 5600mm*1800mm | 材质采用三聚氰胺板环保材料，内置钢架，结实耐用，噪音小，可拆卸拼接 | 套 | 1
13 | 镜面墙 长度2.8米*2.4米 | 悬挂式、镜面厚度5mm,具备安全防爆、破碎不飞溅伤人功效； | 块 | 4
14 | 钢琴 | 钢琴尺寸：≥151cm×61cm×121cm； 琴键数：88键（71/4八度高音）； 踏板：柔声踏板，静音踏板，延音踏板。踏办功能齐全，配有延音踏板、倍弱音踏板和弱音踏板。 琴槌：天然羊毛毡 , 琴键：木制； 乐谱架：普通立式琴相同； 外观颜色：镜面亮光漆（黑色）外壳采用EO级环保板材，甲醛BAW检测标准0.08ppm。油漆：优质环保漆。 含钢琴全罩（略）。 制作工艺精良，主体边缘弧面修饰，直柱琴腿，特具时代气息。 | 台 | 1
15 | 谱架座椅 550mm*500mm，带小桌板 | 选用防水皮革，耐磨性强，触感柔软舒适，工艺：静电喷漆、焊接；底部防滑胶套设计，三档高度调节 | 个 | 36
16 | 10寸全频音箱 | ●规格：10寸2分频 ●颜色：黑色、白色 ●材料：木质 ●频率响应：100Hz-18KHz ●阻抗：8欧姆 ●额定功率：100W-150W ●最大声压：120dB SPL,124 dB SPL PEAK ●尺寸：470mm×295mm×290mm ●重量：11KG | 台 | 8
17 | 专业功放 | ● 高强度结构机箱，与机架对称结构，装配快捷。 ● 大能量线性供电，高效率环型变压器 ● 独立模块结构，分辨率高，语音清晰细腻。 ● 平衡、不平衡输入 ● 立体声、单声道、桥接三种输出方式。 ● 高灵敏度安全保护电路。 ● 电源、保护、信号、削波LED工作状态指示。 ● 削峰限幅、电源软启动系统。用继电器延时的电路机软启动特性，从而保护了扬声器免 ● 双Speaker和喇叭接线柱输出 ● 高效率双风扇冷却通道 ● 低噪音设计 技术参数: ● 输入电压：AC220V/50Hz ● 额定功率：600W ● 输入灵敏度阻抗:500mv/20KΩ ● 输出功率:8Ω----2x300W；4Ω----2x500W；桥接8Ω----800W ● 频率响应:20Hz-20KHz ● 重量：14.2KG ● 规格（长*宽*高）mm：430*430*125 ● 输入方式：卡龙母平衡输入，6.35插座输入 ● 输出方式：音箱接线柱，音箱卡龙 ● 功能：适合各种场合的声音放大传输，对扬声器有保护电路，电源软启动，搞保真，声音清晰，人声表现力强 ● 信噪比:>90dB ● 谐波失真:<0.05% ● 通道串音:<-70dB ● 输出阻抗:4-16Ω ● 机箱规格：3U ● 开关、指示：船型开关、面板电源，保护信号，谐波各种状态 | 台 | 2
18 | 16路调音台 | ● K-F16/2是带12路单声道和12路话筒输入，2路立体声输入。 ● 12路话筒48V幻象电源供电。1-6路话筒为一组幻象48V开关控制，7-12路话筒为一组幻象48V开关控制， ● 单声道输入配备高品质话筒放大器。 ● 2编组输出及2路辅助输出。 ● 内置专业数码混响效果器。 ● 每通道有高、中、低3段参量均衡器。 ● 监听电平显示。 ● 音质优美。 ● 外置式低噪声电源设计。 ● 备有录音输入输出功能。 ● 最大输出电平:19dBm(1KHz,THD=0.5%) ● 剩余噪声：-75dB ● 信噪比：71dB ● 等效噪声源输入电动势：-12dBm ● 耳机输出功率：40mw(1KHz,THD=0.5%,200Ω) ● 均衡：低频：80Hz±15dB 中频：2.5KHz±15dB 高频：12KHz±15dB ● 增益控制：单声道：-55dB～0 dB。立体声：-10dB～0dB ● 频率响应：20Hz～20KHz（+1dB,-3dB) ● 总谐波失真+噪声：≤0.05%（1KHz，0.775V） ● 电源电压：AC220V-240V/50Hz-60Hz ● 额定功率：45W ● 尺寸:560mm*400mm*90mm ● 重量：7KG | 台 | 2
19 | 反馈抑制器 | 技术参数： 1、供电方式： AC220V-230V,50/60Hz 2、话筒和线路输入移频效果切换开关选择 3、会议系统本地喇叭实现独立效果连接口(EFX) 4、移频量：5 Hz±1 Hz 5、传声增益提升量5-14 dB 6、线路输入阻抗≥5KΩ 7、线路输出阻抗≤600Ω 8、频率响应：非移频状态20 Hz-20K Hz 移频状态150 Hz-15K Hz 9、 工作电源电压 2.7～13V 10、 单声道麦克风放大器 11、 配有Auto Level Control(ALC)功能 12、 用外部元件可以来调节增益 (+20～63dB) 13、 用外部元件来调整限幅电平 (200mVrms～2Vrms) 14、 增益切换可能 0dB/20dB] 15、 内置缓冲器放大器 16、 低输入噪声电压 1μV | 台 | 2
20 | 无线手持话筒 | ◆工作频率：740-789.75MHz ◆调制方式：宽带FM ◆信道数目：200 ◆信道间隔：250KHz ◆频率稳定度：±0.005% ◆动态范围：100dB ◆最大偏移：±45KHz ◆音频频率响应：20Hz-20KHz（±3dB） ◆综合信噪比：＞105dB ◆综合失真：≤0.5% ◆工作距离：80m（在理想环境的情况下） ◆工作环境温度：-10℃~+50℃ 接收机指标： ◆接收机方式：二次变频超外差 ◆中 频：110MHz、10.7MHz ◆天线接入：BNC /50Ω ◆灵敏度：12dBuV(80dB S/N) ◆灵敏度调节范围：12-32dBuV ◆杂散抑制：≥75dB ◆最大出电平：+10dBV 发射机指标： ◆天 线：内置式 ◆输出功率：＜10mW ◆杂散抑：-60dB ◆供 电：2节5号1.5V碱性电池 电池寿命：正常功率发射时大约10小时（低功率发射时大约12小时 | 台 | 4
21 | 电源时序器 | ◆输入电压：AC220V/50Hz ◆额定功率：3200W,总容量10A ◆输出功率：每路插座最大输出电流10A ◆交流电压指示表 ◆多媒体电源插座 ◆重量：3.42KG ◆规格（长*宽*高）mm ：1U 机箱425*265*48 ◆输入方式：3*2.5平方交流电源线，不带插头，与空气开关连接 ◆输出方式：8路电源输出，标准通用三芯插座 ◆功能：打开时由前级到后级逐个顺序启动，关闭时由后级到前级逐个顺序关闭，每路之间动作时间1.5秒 ◆开关/指示：船型开关，面板电源指示灯，每路通电后指示 ◆出厂配置：成品、说明书、合格证、保修卡 | 台 | 2
22 | 机柜16U | 16U标准防震机柜 | 个 | 2
23 | 圆形座椅 直径20厘米的圆形座椅 | 坐垫采用PU皮质面料，填充高密度海绵，缓慢回弹，座感；ABS塑料防滑手柄自由调节座椅高度；升降高度：47-59cm | 个 | 26
24 | 乐器储物柜 850mm*390mm*1800mm | 台面板采用优质美耐美板饰面，基材采用E1级优质环保创花板，游离甲醛释放量达到E1级，PVC封边。 | 个 | 14
25 | 电脑 | 1.产品类型: 商用分体台式电脑 2.CPU Intel奔腾G5400（双核3.7GHz） 3.主板 Intel 300系列以上芯片组 4.内存 4G DDR4 2400MHz 内存，最大支持32G内存容量； 显卡 集成显卡 5.声卡 集成HD Audio，支持5.1声道（提供前2后3共5个音频接口） 6.硬盘 1T SATA3 7200rpm 硬盘； 7.网卡 集成10/100/1000M以太网卡； 8.光驱 刻录光驱（或者无光驱） 9.扩展槽 1个PCI-E*16、2个PCI-E*1槽位； 10.键盘、鼠标 防水键盘、抗菌鼠标； 11.★接口 ≥8个USB接口（至少6个USB 3.1 Gen1接口）、2个PS/2接口、1个串口，主板集成2个视频接口（其中至少1个VGA）； 12.电源 ≤180W节能电源 13.★安全特性 USB屏蔽技术，仅识别USB键盘、鼠标，无法识别USB读取设备，有效防止数据泄露； 14.★机箱 ≤11L，标准MATX立式机箱，采用蜂窝结构，散热更为有效；可选光触媒风扇，强力散热风扇，能够达到有效去除细菌、降解甲醛、净化空气的效果。 ★15.整机认证 3C认证、节能认证、整机防雷认证，平均无故障时间（MTBF）不低于100万小时，CNAS防腐认证，提供厂商国家信息安全一级资质、服务通过客户联络中心标准体系（CCCS）钻石五星级认证，提供以上证书复印件盖章文件。 ★16.资质 制造厂商通过OHSAS18001职业健康安全管理体系认证、ISO14001环境体系认证、ISO9001系列质量管理体系认证，制造厂商获得中国合格评定国家认可委员会（CNAS）实验室认可证书，提供以上证书复印件盖章文件 ★17.服务 厂商承诺整机三年保修及上门服务，原厂400/800售后电话，第2自然日上门服务，提供原厂针对本项目授权以及售后服务承诺书、供货证明函原件。 | 台 | 7
26 | 教师办公座椅 办公桌1200mm*600mm | 1.饰面：实木皮饰面，纹理细膩自然、颜色均匀； 2.带三个抽屉及一个键盘托，3.带一个主机箱，4.木椅子有靠背无扶手；2基材：上表面塑合加压胶合、下表面夹板加压胶合， | 套 | 6
27 | 衣帽书柜 2200mm*450mm | 台面板采用优质美耐美板饰面，基材采用E1级优质环保创花板，游离甲醛释放量达到E1级，PVC封边。 | 个 | 2
28 | 办公用具 | 记事本，中性笔，钢笔，圆珠笔，铅笔，粉笔，激光笔，复印纸，速印纸，书立，文件盘，文件篮，钢笔水，订书机，订书针，大头针，回形针等。 | 套 | 7
29 | 课桌 1200*600 | 1饰面：实木皮饰面，纹理细膩自然、颜色均匀； 4.木椅子有靠背无扶手；2基材：上表面塑合加压胶合、下表面夹板加压胶合， | 张 | 15
30 | 雕泥塑工具 | 包括：22件泥塑雕刻工具；采用中间实木手柄，两头金属设计；手柄直径约1cm，长度约13cm-19.5cm；具备工具盒。 | 套 | 16
31 | 练泥机 | 功率：1.1KW；电压:220V；泥钢直径：160mm；出泥口直径：25-140mm；适合挤制含水19%-23%的泥料。 | 台 | 16
32 | 展示柜 900mm*200mm | 材质：钛铝合金，E1级高密度板材；加厚钢化玻璃；配备高亮度LED4W射灯，两把钥匙 | 个 | 2
33 | 画架 600mm*450mm | 材质：松木；具备升降功能、折叠功能；三角形固定，可放置约2.8cm的画板； | 个 | 68
34 | 版画机 1600mm*800mm | 适合凹版拓印，凸版拓印，综合拓印。设计合理，拓印方便省力。 | 台 | 1
35 | 版画用具 | 1.A4木刻板*2、2.A5木刻板*2、3.书画宣纸 4.油墨100ML 5. 3寸胶辊 6.雕刻刀5件套 7.HB铅笔10支、橡皮1块、凸版画磨拓1块、版画木蘑菇1块 | 套 | 21
36 | 国画创作墙 | 板面金属烤漆书写板面；高强度吸音、防潮、阻燃聚苯乙烯板，边框采用铝合金型材。 | 幅 | 1
37 | 学生课桌椅 课桌1200mm*600mm，每个课桌配2把椅子 | 饰面：实木颗粒板，纹理细膩自然、颜色均匀；颜色：浅胡桃色加白架；面板采用E1级环保加厚板材，耐高温、耐刮痕、易擦洗；脚架为加厚方钢管，表面烤漆，抗氧化能力强。 | 套 | 36
38 | 国画用具 | 包含:36色12ml国画颜料、大中小毛笔、调色板、墨汁、笔架、毛毡、宣纸、工具箱 | 套 | 12
39 | 大型国画课桌 2400mm*700mm | 面板材质：玻璃；颜色：原木色；功能：可折叠；脚架为加厚方钢管，表面烤漆，不易生锈变形。 | 个 | 2
40 | 展示园地 | 采用环保无甲醛的PVC板材，阻燃性能好，抗变形能力强；具有可书写磁性软白板。 | 块 | 2
41 | 书法用具 | 1.收纳盒 2.水碟 3.墨盒 4.墨汁 5.毛毡 6.书法练习纸 7.临摹字帖 8.狼毫毛笔 9.兼毫毛笔 10.笔搁 11.基本毛笔水写布 12.米字格水写布 13.储水瓶14.加键白云 15.墨条 16.永字八法水写布 17.学生砚台 | 套 | 12
42 | 毛毡 1200mm*1300mm | 书画毡布加厚5mm毛毡垫1200mm*1300mm，平整均匀，密度细腻，较好的支撑宣纸能力，吸附多余墨汁，防止墨汁扩散，具有不易变形，不掉毛等功能 | 块 | 2
43 | 投影屏幕 | 120英寸16:9电动投影幕布 玻珠幕 白幕 | 幅 | 3
44 | 投影机 | 1.3LCD液晶投影机2.亮度(流明)4300 3.标准分辨率：1280X800dpi 4.对比度：10001-20000:1 5.屏幕宽高比例：16:10 6.变焦：1.6倍 | 台 | 3
45 | 洗涤池 400mm*400mm | 洗涤池整体采用304不锈钢材质；具备防腐蚀不易变形坚固耐用；360°旋转水龙头，50mm口径水管排水。 | 个 | 1
46 | 静物石膏像 500mm*500mm | 材质为优质石膏粉，颜色亮白、胎体厚实，结构标准； | 个 | 4
47 | 素描用具 | 1.金属画架；2.点赞画板袋；3.4K画板；4.36孔笔帘；5.牛卡速写本；6.8K素描纸；7.美纹胶；8.2个燕尾夹；9.大钢架子；10.4B橡皮；11.可塑橡皮；12.铅笔延长器；13.专用美工刀；14.软性炭笔10支；15.中性炭笔10支；16.硬性炭笔10支；17.2H铅笔10支；18.HB铅笔10支；19.B铅笔10支；20.2B铅笔10支；21.3B铅笔10支；22.4B铅笔10支；23.6B铅笔10支；24.8B铅笔10支；25.纸擦笔大号10支；26.嚓笔中号10支；27.纸擦笔小号；28.5个燕尾夹 | 套 | 48
48 | 座椅 1200mm*400mm | 加厚环保面板，表面三聚氰胺贴面，防水耐磨；脚架为5*5CM加粗钢架，表面喷塑工艺。 | 个 | 4
49 | 大型展示画框 2400mm*600mm | 画框材质：松木；画框工艺：打磨、喷器；安全无甲醇、稳固不变形； | 个 | 2
50 | 小型展示画框 900mm*600mm | 画框材质：松木；画框工艺：打磨、喷器；安全无甲醇、稳固不变形； | 个 | 30
51 | 展示专业射灯 | 高亮度LED轨道灯、全身铝等设计、采用护眼级PMMA材质，蝇眼设计、散热性能好、寿命长，功率6-10W；照射面积(㎡)5-15；色温(k)6000。 | 个 | 24
52 | 升降把杆 | 旋转升降按钮设计调节高度：80cm-120cm；固定架U型槽设计防止杆子和支架晃动，把杆表面喷真实木纹漆，特质螺丝抓地更牢固，更安全。 | 米 | 30
53 | 无痕舞蹈地胶 | 舞蹈地胶采用环保PVC材料，具有防水防潮、吸震、吸音、隔音性能等功效 | 平方 | 70
54 | 整墙镜面 | 悬挂式、镜面厚度5mm,具备安全防爆、破碎不飞溅伤人功效； | 平方 | 75
56 | 设备辅材及运输 | 设备运输、水晶头、音视频线、电线、电源开关、PVC胶水、胶粒、线槽、线管、三通、线管直接、螺丝、膨胀螺丝,联塑PVC线管、线槽、软管等等 | 项 | 1
57 | 安装费用 | 柜子及其它设备安装 | 项 | 1
58 | 空调挂机配管 | （液管、气管、电源线、信号线、保温管、排水管、扎带等） | m | 174
59 | PPC 排水管 | PPC 排水管 | m | 290
60 | 安装空调高空作业费 | 空调安装高空作业 | 台 | 29
合 计

## 3.临高中学艺术楼功能室窗帘配置
3.临高中学艺术楼功能室窗帘配置
序号 | 名称 | 质量技术标准（技术参数） | 单位 | 数量 （褶皱后） | 单价（元） 米/宽 | 总价（元）
1 | 艺术楼功能室窗帘 | 蓝色阻燃遮光布； 材料成份：棉麻 遮光度：80% 窗帘轨道采用铝合金直轨；采用耐用型布叉钩； 阻燃性能符合国家标准，多次洗涤阻燃性能不改变； 采用蓝色窗帘可消除紧张情绪 | 米 | 938
2 | 轨道 | 采用铝合金直轨 | 米 | 469
| 设备辅材及运输 | 设备辅材及运输 | 项 | 1
2 | 人工安装费 | 人工安装费 | 项 | 1
5 | 合计 |  |  |  |  | 1