## 需求清单
需求清单
序号 | 设备 | 名称 | 规格 | 数量 | 单位
1 | 声纹采集设备 | 声纹采集终端 | 处理器：64位4核处理器，独立RAM/ROM； 声音采集模式：360度，定向拾音（自定义），对话拾音（自定义）； 麦克风：Mic阵列，自动增益调节； 同步采集语音通道数：支持最大16个声道输出； 语音功能：语音检测、声音方向定位、噪声控制； 采集音频格式：WAV,PCM编码，16kHz采样率，16bit量化数度； 最优拾音距离:0.8~1.5米，最远8米； 接口及供电：TypeC,5V/200mA； 尺寸：直径100mm,厚度23mm; | 19 | 台
|  | 声纹采集软件 | 支持信噪比检测，支持有效时长检测，支持截幅比例检测，支持语音活动检测，支持背景噪音检测，支持平均能量检测。 | 19 | 套
2 | 双目虹膜采集仪 | 设备启动时间 ： <2s 工作电压 ：DC5V(±5%) 尺寸 ：220mm×160mm×65mm (长×宽×高) 安装方式：免驱 重量 ：约450g 工作模式：双目虹膜 基本功能：虹膜采集/查验 使用距离：150-170mm 采集方式：在线采集和离线采集 采集时间：<1S 设备分辨力：4lp/mm 虹膜采样分辨率：≥20pixel/mm 灰度等级：256级 灰度等级利用率：≥6比特 虹膜瞳孔对比度：≥30 虹膜巩膜对比度：≥10 虹膜有效区域占比：≥60% 用眼安全：符合IEC62471、GB/T 20145-2006 设备类似VR眼镜设计软硅胶贴合面部，中间空隙小于0.5cm。设备底部有标准数码螺丝固定孔位，便于多元化场景集成。 工作温度：-10℃~50℃ 相对湿度：20%～93%RH 静电放电抗扰度：GB/T 17626.2-2006 等级2 射频电磁场辐射抗扰度：GB/T 17626.3-2006 等级2 |  | 19 | 套