## 报价单
琼中县空气质量户外发布屏项目需求清单
LED产品名称 |  | 户外LED电子屏
一、显 示 屏 参 数
点间距 | 6 | mm | 整屏尺寸 | 宽： | 8.7 | 米 | 高： | 5.6 | 米 | 完工面积 | 48.72 | M2
|  |  | 显示尺寸 | 宽： | 8.064 | 米 | 高： | 4.992 | 米 | 屏体面积 | 40.2555 | M2
像素点 | 27777 Dots/㎡ |  | 分辨率 | 宽： | 1344 | 点 | 高： | 832 | 点 | 整屏点数 | 1118208 | 点
可视角 | 140±10° |  | 模组数量 | 宽： | 42 | 个 | 高： | 26 | 个 | 箱体重量 | 18.5kg±0.5 | KG/㎡
使用寿命 | ≥10万小时 |  | 模组尺寸 | 宽： | 192 | mm | 高： | 192 | mm | 刷新频率 | ≥1920 | Hz
亮度 | 4200cd/㎡ |  | 屏体配电功率： |  | ≤715 | W/㎡ | 最佳视距 | 6 | m-150m | 控制方式 | 异步控制系统
二、LED 显 示 屏 屏 体 部 分
序号 | 设备名称 |  | 品牌 | 型号规格 |  | 单位 | 数量 |  |  |  | 备注
1 | 全彩显示屏 |  |  | 户外LED电子屏 |  | M2 | 40.2555
2 | 标准箱体 |  |  | 0.96m*0.96m*0.12m |  | M2 | 40.2555 |  |  |  | 不带后盖
3 | 节能电源 |  |  | 4.5V 40A 180W |  | 台 | 182 |  |  |  | 一拖6节能10-20%
4 | 异步播放盒 |  |  | HD-A6 |  | 台 | 1
5 | 4G模块 |  |  | 4G接入互联网 |  | 块 | 1 |  |  |  | WIFI+4G发送
6 | 4G通讯流量卡 |  |  | 电信、移动、联通 |  | 年 | 1
8 | 空气质量发布软件 |  |  | 针对项目独立开发 |  | 套 | 1 |  |  |  | 发布内容含站点AQI数值、空气质量等级、首要污染物，六项污染物（PM2.5、PM10、CO、O3、SO2、NO2）实时浓度
10 | 多功能卡 |  |  | HD-Y1 |  | 张 | 1
11 | 接收卡 |  |  | HD-R516 |  | 张 | 45
12 | 软 件 |  |  | LED通用软件 |  | 套 | 1
13 | 整体组装 |  |  |  |  | 项 | 1
三、外 围 设 备
序号 | 设备名称 |  | 品牌 | 型号规格 |  | 单位 | 数量 |  |  |  | 备注
1 | 控制主机 |  |  | 内存8G;硬盘2T |  | 套 | 1
2 | 空调 |  |  | 2.0匹随屏启动 |  | 台 | 2
3 | 排风机 |  |  | 220V |  | 套 | 4
4 | 音响设备 |  |  | 功放，音响 |  | 套 | 1
5 | 避雷设施 |  |  |  |  | 套 | 1
6 | 50KW配电柜 |  |  | 智能配电柜 |  | 套 | 1
四、屏 体 钢 结 构 部 分
序号 | 设备名称 |  | 品牌 | 型号规格 |  | 单位 | 数量 |  |  |  | 备注
1 | 地基 |  |  | 3m*3m*3m |  | m³ | 27 |  |  |  | 挖土/回埋
2 | 螺纹管 |  |  | 螺纹管直径1m |  | 项 | 1 |  |  |  | 单立柱离地5米
3 | 地笼 |  |  | 3m*3m*3m |  | m³ | 27 |  |  |  | 高强度螺杆/法兰盘
4 | 12螺纹钢 |  |  | 3m*3m*3m |  | m³ | 27
5 | 模板制作 |  |  | 3m*3m*4m |  | M2 | 36
6 | c30混凝土 |  |  | 3m*3m*3m |  | m³ | 27
7 | 地基底笼人工费 |  |  | 3m*3m*3m |  | 项 | 1
8 | 屏体框架 |  |  | 8.7m*5.6m*0.8m |  | M2 | 100 |  |  |  | 槽钢、角铁、方管制作
9 | 屏体外装饰 |  |  | 铝塑板 |  | M2 | 85 |  |  |  | 钢挂铝塑板
10 | 铝塑板安装费 |  |  |  |  | M2 | 85
11 | 铝塑板安装辅材配件 |  |  |  |  | M2 | 85
12 | 屏内连接线 |  |  | 3*2.5及六类网线 |  | 项 | 1
13 | 供电电缆线 |  |  |  |  | 米 | 100
14 | 吊车 |  |  |  |  | 次 | 2
15 | 运费 |  |  |  |  | 次 | 3
16 | 整体垃圾土方清运 |  |  |  |  | 次 | 3
17 | 安装/调试 |  |  | 8.064m*4.992m |  | M2 | 40.2555