## 表2-详细需求表
课桌椅及办公设备等详细需求表
项目名称：课桌椅及办公设备等
序号 | 采购品 目名称 | 参考规格型号和配置技术参数 | 数量 | 是否进口产品 | 备注
∑ | 合计
1 | 学生课桌 | 产品材质： ▲桌面尺寸：400*600*18mm带笔槽采用三聚氰胺浸渍胶膜纸饰面中纤人造板PP塑料注塑包边一次成型。课桌高度上下可调，每档升降度为30mm,离地面780mm,最低降度690mm.可以调节780mm.750mm.720mm.690mm高，可以按照客户的要求生产。▲课桌斗：课桌斗板0.7mm，斗箱内尺寸为：内宽度480mm*内深度320mm*内高度180mm，侧板0.6mm:宽度320mm.长度315mm。冷轧板抽屉底板压折而成，底板有两道压轨。边沿部位折叠加强。▲课桌脚架钢管采用：23*52*1.0mm优质椭圆管。采用二氧化碳保护焊接，保证无稀焊、漏焊。 ▲椅面规格：385mm×370mm，采用一级全新PP塑料一体注塑成型，抗压、耐磨、耐冲击。中间凹型符合人体结构曲线设计,符合人体坐姿特点，使人体与凳面完全贴合，进而达到长时间乘坐不累。座板设有42个透气散热孔，靠背上方设有椭圆形手指曲线之手提孔设计，方便提放。颜色蓝色。▲靠板尺寸：370*220mm，采用进口PP塑料注塑一次成型。靠背板需用铆钉固定在椅子靠背骨架上，固定铆钉2颗，但不得穿出椅子靠背骨架。▲椅脚钢管采用：23*52*1.0mm优质椭圆管。▲靠背管连体采用：15*30*1.0mm优质扁圆管。采用二氧化碳保护焊接，保证无稀焊、漏焊。椅子升降片采用：1.0mm宝钢优质冷轧板。课桌椅书包勾、脚套采用：进口PP工程塑料注塑成型蓝色。椅子表面处理：钢制部件表面进行磨光去刺、酸洗、磷化、防锈处理后，再进行静电喷塑，高温固化，表面光滑。颜色为灰色。升降结构：部分拆装、升降式 。质量：产品质量符合国家标准和环保要求，结构稳定，不易摇晃。材料无毒副作用，无异味，保证学生身心健康。 产品资质： ★1、提供成品单人双柱课桌椅符合QB/T 4071-2010《课桌椅》抽样检测报告； ★2、投标产品制造商提供2019年以来的取得CAL和CMA认证的检测机构出具的钢木升降课桌检测报告，检验项目至少包含：中小学课桌主要尺寸、形状和位置公差、安全性能要求、塑料件外观、人造板件外观、五金件外观要求、喷涂层理化性能、软、硬质覆面理化性能、课椅强度和耐久性、课椅稳定性、课桌强度和耐久性等项目,符合QB/T 4071-2010《课桌椅》以及 GB 18580-2017 《室内装饰装修材料 人造板及其制品中甲醛释放限量》的规定。 ★3、投标产品制造商提供2019年以来的取得CAL和CMA认证的检测机构出具的钢塑升降学生椅检测报告，检验项目至少包含：五金件外观要求、喷涂层理化性能、甲醛含量、苯含量、甲苯、二甲苯、乙苯含量总和、重金属含量等项目,符合QB/T 4071-2010《课桌椅》以及GB 28481-2012 《塑料家具中有害物质限量》的规定。 ★4、投标产品制造商提供2019年以来的十环委托认证的三胺饰面中纤板环境标志产品认证检验报告，检测项目至少包含：甲醛释放含量、总挥发性有机化合物释放率、可迁移元素含量等，符合HJ 2547-2016《环境标志产品技术要求 家具》的规定。 ★5、投标产品制造商提供2019年以来的取得CAL和CMA认证的检测机构出具的PP工程塑料检测报告，检测项目至少包含：塑料件外观、重金属含量、邻苯二甲酸酯含量、多环芳烃含量、多溴联苯含量、多溴二苯醚含量等项目，符合GB 28481-2012 《塑料家具中有害物质限量》以及GB 28007-2011《儿童家具通用技术条件》的规定。 ★6、投标产品制造商提供2019年以来的取得CAL和CMA认证的检测机构出具的冷轧钢板检测报告，检测项目至少包含：金属件外观、金属喷漆（塑）涂层理化性能、化学成分、力学性能、重金属含量等项目，符合GB/T 3325-2017 《金属家具通用技术条件》以及 GB/T 700-2006《碳素结构钢》的规定。 ★7、投标产品制造商提供2019年以来的取得CAL和CMA认证的检测机构出具的螺栓检测报告，检测项目至少包含：金属件外观、耐腐蚀性要求、重金属含量、金属表面耐腐蚀乙酸盐雾试验、金属表面耐腐蚀中性盐雾等项目，符合GB/T 3325-2017《金属家具通用技术条件》以及QB/T 3832-1999《轻工产品金属镀层腐蚀试验结果的评价》的规定。 ★8、投标产品制造商提供2019年以来的取得CAL和CMA认证的检测机构出具的挂钩（塑料件）检测报告，检测项目至少包含：重金属：铅、镉、铬、汞等项目，符合GB 28481-2012《塑料家具中有害物质限量》的规定，得2分。 ★9、投标产品制造商提供2019年以来的十环委托认证的喷塑钢制部件环境标志产品认证检验报告，检测项目至少包含：可迁移元素等项目，符合HJ 2547-2016《环境标志产品技术要求 家具》的规定。 ★10、投标产品制造商提供2019年以来的取得CAL和CMA认证的检测机构出具的热熔胶检测报告，检测项目至少包含重金属含量、多溴联苯含量、多溴二苯醚含量，邻苯二甲酸酯含量等项目，符合GB 18583-2008 《室内装饰装修材料胶粘剂中有害物质限量》以及 GB/T 26125-2011 电子电气产品 六种限用物质（铅、汞、镉、六价铬、多溴联苯和多溴二苯醚）的测定的规定 提供以上产品及材料配件检测报告复印件加盖厂商公章。 | 5984 | 否
| 学生椅 |  | 300
2 | 办公桌椅 | 产品材质： 办公桌： 规格 桌子：1240*620*1100mm ▲1、屏风框架：屏风框架采用优质抗氧化铝合金材框架，100小时乙酸盐雾试验，耐蚀等级达到10级。 2、桌上屏风面板：玻璃/扪布面板/三聚氰胺板材料自由进行搭配。 ▲3、桌面板、桌下屏风面板：采用优质环保三聚氰胺板，耐磨、耐脏、耐高温，静曲强度、内结合强度、表面胶合强度、含水率、握螺钉力、表面耐划痕、表面耐磨、表面耐香烟灼烧等指标符合检测标准，表面耐污染腐蚀均达到五级，板材密度≥0.64g/cm³，板材握螺钉力（板面≥1640N、板边≥1050N），表面耐磨磨耗值≤56mg/100r，甲醛释放量≤0.070 mg/m³，符合GB 18580-2017《室内装饰装修材料 人造板及其制品中甲醛释放限量》、GB/T 15102-2017《浸渍胶膜纸饰面纤维板和刨花板》标准。 4、白乳胶：采用优质环保白乳胶，通过GB 18583-2008《室内装饰装修材料 胶粘剂中有害物质限量》标准，游离甲醛＜0.05 g/kg，苯＜0.01 g/kg，甲苯+二甲苯＜0.04g/kg；总挥发性有机物≤79g/L。 5、封边：四周采用PVC封边条，物理性能佳，严密平整，线条均匀，质量符合QB/T 4463-2013《家具用封边条技术要求》标准，邻苯二甲酸酯(DBP、BBP、DEHP、DNOP、DINP和DIDP )≤0.001%，不含甲醛。 ▲6、功能：带走线功能，预留隐藏式走线槽，强弱电分离设计，带可掀走线面板。内部预留标准86线拿孔。 资质要求：； ★1、三聚氰胺板 符合GB 18580-2017《室内装饰装修材料 人造板及其制品中甲醛释放限量》、GB/T15102-2017《浸渍胶膜纸饰面纤维板和刨花板》检测要求； ★2、刨花板符 合GB/T 4897-2015《刨花板》检测要求； ★3、中纤板符 合GB/T 11718-2009《中密度纤维板》检测要求； ★4、PVC封边条 符合QB/T 4463-2013《家具用封边条技术要求》检测要求； ★5、白乳胶符 合GB 18583-2008《室内装饰装修材料 胶粘剂中有害物质限量》检测要求； ★6、热溶胶 符合GB 18583-2008《室内装饰装修材料胶粘剂中有害物质限量》检测要求； ★7、钢化玻璃 符合GB 28008-2011《玻璃家具安全技术要求》检测要求； ★8、导轨 符合QB/T 3827-1999 (2009)《轻工产品金属镀层和化学处理层的耐腐蚀试验方法乙酸盐雾试验(ASS)法》QB/T 3832-1999(2009)《轻工产品金属镀层腐蚀试验结果的评价》检测要求； ★9、拉手 符合QB/T 3827-1999 (2009)《轻工产品金属镀层和化学处理层的耐腐蚀试验方法乙酸盐雾试验(ASS)法》QB/T 3832-1999(2009)《轻工产品金属镀层腐蚀试验结果的评价》检测要求； ★10、锁具 符合QB/T 3827-1999 (2009)《轻工产品金属镀层和化学处理层的耐腐蚀试验方法乙酸盐雾试验(ASS)法》QB/T 3832-1999(2009)《轻工产品金属镀层腐蚀试验结果的评价》检测要求； ★11、PP塑料 符合GB 28481 -2012《塑料家具中有 害物质限量》检测要求； 提供以上检测报告复印件加盖厂商公章。 椅子： 1、面料：优质双层3D网布结构，优质麻绒面料，透气耐磨。 ▲2、底盘：2.5mm厚中班蝴蝶底盘，安全防爆底盘，自负重机构，钢板冲压而成。 ★3、海绵：座椅内部采用优质高密度海绵、软硬适中，不变形，回弹性能好，坐感舒适；65%/25%压陷比≥2.9，75%压缩永久变形≤3.9%，回弹率≥50%，拉伸强度≥81.8%；撕裂强度理化性能应符合国家现行标准；。通过GB /T 10802-2006《通用软质聚醚型聚氨酯泡沫塑料》标准，提供检测报告复印件加盖厂家公章 ★4、椅脚：采用优质钢管，钢管耐蚀等级≥10级，符合QB/T3827-1999（2009）和QB/T3832-1999（2009）标准，提供检测报告复印件加盖厂家公章 ★5、PU扶手：符合GB28481-2012《塑料家具中有害物质限量》，提供检测报告复印件加盖厂家公章 ★6、气压棒：采用优质品牌气压棒，升降自如，升降基本无声响，升降达数万次无漏气等现象，密封性能符合GB/T29525-2013《座椅升降气弹簧 技术条件》标准，提供检测报告复印件加盖厂家公章。 ▲7、万向轮：尼龙纤维合成静音阻尼脚轮，移动轻快灵活，移动杂音小，耐磨性大。 ★8、转椅符合QB/T2280-2016《办公家具办公椅》标准，提供检测报告复印件加盖厂家公章。 | 200 | 否