## 定安县专递课堂购置清单
定安县专递课堂购置清单
序号 | 品目名称 | 技术参数及要求 | 单位 | 数量 | 质保 | 备注
一、主讲教室清单
（一）音乐教室设备设施及专网服务清单
1 | 触控 一体机 | 显示要求：对角线显示尺寸≥75英寸；显示屏采用A规屏，钢化玻璃防护设计；显示亮度≥300cd/㎡，物理分辨率≥3840*2160，显示比例16:9，整机屏幕水平可视角度≥178°；具备蓝光过滤功能，兼顾师生视力保护和使用习惯；触控要求：采用红外或电容触控技术，支持不少于十点触控；为保证触摸书写流畅度，书写延迟时间需控制在90ms以内；接口要求：USB接口：整机具备不少于3路USB3.0接口,同一个USB接口可支持同时在Windows及Android系统下被读取，无需区分，减少教师使用接口的区分麻烦；音视频接口：整机具备不少于2路HDMI接口，不少于1路RS232接口；网络接口：整机具备不少于1路RJ45网络接口，支持IPv4、IPv6双协议栈，并支持通过WiFi方式接入网络；内置电脑要求：采用模块化电脑方案，抽拉内置式，无需工具即可快速拆卸，方便维护和更换；采用同等或优于Intel八代i5处理器，不少于8GDDR4内存，不少于256GSSD固态硬盘；具有独立扩展接口，不少于1路HDMI输出接口，不少于3路USB3.0接口；其他要求：为方便老师板书，随机附送不少于2支手写笔，白板支持不少于5种笔形选择书写和擦除；播放要求：内置≥2*10W扬声器；支持以平台对接方式，展示一体机设备的使用状态及设备运行画面，查看并导出设备使用数据、教学应用数据、健康度分析数据、设备异常数据等信息；节能要求：当设备在一定时间内处于无信号接收状态时，支持自动睡眠或者自动关机，节省能耗；配置适用触控一体机专用支架；配置适用无线键盘和鼠标。 | 台 | 1 | 6年
2 | 大屏幕 显示设备 | 1.对角线显示尺寸≥75英寸；显示屏采用A规屏，钢化玻璃防护设计；显示亮度≥300cd/㎡，物理分辨率≥3840*2160，显示比例16:9，整机屏幕水平可视角度≥178°；具备蓝光过滤功能，兼顾师生视力保护和使用习惯；视频输入：VGA或HDMI≥1路；USB输入:≥1；配置适用大屏显示设备尺寸移动式支架；支持设置默认视频输入源，确保开机后老师不需要手动切换视频输入源。 | 台 | 1 | 6年
3 | 教师跟踪 摄像机 | 1.采用逐行扫描模式，有效像素不低于800万；传感器类型：CMOS，1/2.5英寸；镜头：焦距:f≥7.35mm,水平视场角≥40°；支持自动对焦；数字降噪：2D,3D数字降噪；最低照度：0.05Lux@(F1.8,AGCON)；电子快门：1/30s~1/10000s；支持背光补偿；内置跟踪分析功能，无需辅助跟踪摄像头即可完成对象跟踪捕捉，支持教师全景和特写切换跟踪模式；视频编码标准：H.265/H.264/MJPEG，音频压缩标准：AAC；码流分辨率：3840x2160,1920x1080,1280x720等；辅码流分辨率：1920x1080,720x576,720x480,320x240等；帧率：50Hz:1fps~50fps,60Hz:1fps~60fps；支持协议：TCP/IP,HTTP,RTSP,RTMP,Onvif,DHCP,组播等；支持POC供电、电源适配器供电两种供电方式，根据环境实际情况可灵活选择；网络接口：1路,RJ45:10M/100M/1000M自适应以太网；在监视或录像状态下，监视画面无明显缺损，教师移动时画面边缘无明显锯齿、拉毛现象。 | 台 | 1 | 6年
4 | 互动教 学终端 | 互动协议要求： 1.支持ITU-TH.323、IETFSIP协议，具有良好的兼容性和开放性，与海南省5G同步课堂公共服务平台可实现互联互通，且通过省平台可实现与其他厂商互通；提供互联互通测试报告复印件；2.支持在SIP通话环境下，TLS、SRTP加密；支持在H.323通话环境下，H.235信令加密；支持AES媒体流加密算法，保证互动教学内容安全； 视频要求： 支持高清720p、1080p及以上分辨率；支持高清标准：1080p30帧/秒(fps)及以上；视频编解码协议支持H.264及以上编解码协议，并且可与其他厂商实现互通，编解码协议不得为供应商私有标准； 音频要求： 1.支持ITUG.711、G.722及以上音频协议；2.互动教学终端可实现自适应全双工回声抑制、自动调节唇音同步，误差不可察觉；同屏共享：1.支持在同步/专递课堂主讲教室与同步/专递听讲教室之间同屏共享课件； 接口要求： 1.具有至少1路RJ45接口，支持IPv4、IPv6双协议栈，适应互联网通信发展需求；2.具有至少1路HDMI输入接口、至少2路HDMI输出接口；3.具有至少1路音频输入接口、至少1路音频输出接口。 | 台 | 1 | 6年 | 互动教学终端、直录播设备、数字音频处理器和远程呼叫控制可为一台设备，但须满足所有功能
5 | 远程呼 叫控制 | 1.课堂管理软件或硬件可配置、修改听讲互动教学终端的IP地址；支持市（区）县学校终端通讯录功能，管理软件可以实现一键调用本教室端互动终端的硬件接口建立呼叫。支持对互动画面布局切换，同一课堂内听课教室可实时观看主讲教师全屏画面，主讲教师实时观看听课教室学生画面包括单画面全屏、双分屏、三分屏、四分屏； | 套 | 1 | 6年
6 | 直录播设备 | 整体架构为保证设备的安全稳定，要求采用DSP纯硬件设计架构，内嵌Linux操作系统；设备不大于1U机箱设计，具备不小于7寸触控液晶屏，支持密码登录进入液晶屏控制界面实现视频画面预览、摄像机云台控制、录制状态控制等；支持设置及查看主机IP地址、系统信息、网络、编码、云台、POC模式等参数；为方便教师使用，须支持录制课件的本地存储，并提供双USB端口；音视频输入与采集：视频输入：HD-SDI≥2路、VGA或HDMI≥2路；视频输出：VGA或HDMI≥1路；支持高清1080P画面输出；音频接口：Micin≥2路；Linein≥1路；Lineout≥1路；麦克风接口支持48V幻像供电；音视频格式：视频编码格式：支持H.264及其以上协议；音频编码格式：AAC音频编码；课程资源录制：直录播设备本地录制视频格式支持MP4；视频录制：录制分辨率支持1080P@30fps;视频录制：支持电影模式和资源模式录制，实现电影模式、每个摄像机画面及电脑课件画面的独立录制和点播；支持自定义录制分辨率、帧率和码率，最高支持不小于1080P@30fps；分段录制：支持分段录制技术，当录制的课程时间较长时，可按照用户设定的文件时长自动分割录制成多个视频文件，支持多种分段方式可选；设备视频编码码率须支持256k至8M可调，录制码流支持1M~8Mbps可调；导播、管理控制：为支持扩展功能，直录播设备需支持本地导播和web远程导播两种导播方式，两种导播方式中设置操作及相关信息一致；支持多种画面布局设置，本地导播界面下即实现多分屏布局显示画面的替换；支持全自动录制模式；支持台标字幕、片头片尾及画中画等设置；支持对所有接入视频和录制效果画面的实时预览，手动导播模式下支持信号源实时切换录制；支持通过切换包括本地摄像机信号、电脑信号画面等信号源，并传输到同步课堂听讲教室；可实现省平台对接，通过省平台实现在线巡课和开课统计（投标人提供针对本项要求的承诺函）；支持对设备的录制编码、帧率、IP地址、内置时间、视频输出等参数进行设置；支持通过电子云镜应用技术，单镜头拍摄生成全景和特写两个1080P高清画面。支持EPTZ电子云台控制功能，实现对非云台摄像机拍摄的特写画面进行电子云台控制，包括画面上下左右移动、放大缩小变焦等操作；支持电影模式、资源模式及“电影+资源”模式三种直播模式；其中资源模式最少支持5路视频图像；“电影+资源”模式，支持6路视频图像，包含5路资源模式视频图像及1路电影模式视频图像；支持与省平台无缝对接，设备通过FTP传输协议将录制视频文件自动上传至省平台；支持1080P直播，支持RTMP和RTSP视频传输协议，支持≥3路RTMP同步推流，可从接入的摄像机信号和电脑信号中选择自定义每路推流信号源，实现多流直播；网络协议支持TCP、UDP、RTMP、RTSP、FTP协议等；存储：标配≥1TB硬盘，可实现≥6路码流实时存储能力，在设备网页及设备输出导播界面中具备对单个视频文件查看、下载、与删除等功能；主界面可以显示录制状态、录制时间、及硬盘容量等；跟踪功能：基于图像识别分析技术，无需辅助定位装置，摄像机同时完成画面拍摄和跟踪检测功能，实现课堂教师、学生行为的全自动跟踪功能，包括教师走动、授课特写、课件跟踪等状态，系统根据预设逻辑进行自动切换；跟踪屏蔽：支持设置跟踪屏蔽区域，以避免这些地方干扰整体的跟踪效果；要求本地导播系统界面可以提供虚拟软键盘，无需外接键盘即可进行中英文输入；支持多种画面布局设置，本地导播界面下可直接通过鼠标拖动通道画面即可实现多分屏布局显示画面的替换；其他要求:网络接口：≥1个10/100/1000Mbps自适应网口；设备支持对接入摄像机的POC供电信号、视频信号、控制信号同步传输，为避免信号干扰，不接受多条不同接口线缆绞合成一条线缆铺设或者增加额外转换设备的方式，并支持POC摄像机及非POC摄像机视频信号的同时采集；整机使用平均无故障运行时间(MTBF)应≥100000小时； | 台 | 1 | 6年
7 | 数字音频 处理器 | 1.支持回声消除:自适应式回声消除功能，无需人工调试，大声说话时无回音；支持自动噪声消除:自动噪声消除根据环境的声场变化自动进行噪声消除，保证音视频互动时声音清晰，站在听讲教室任意位置能清晰听清主讲声音内容，声音无噪音及其它异常声音；自动增益控制：支持自动增益控制，自动提升和压缩话筒音量，使之以恒定的电平输出。 | 套 | 1 | 6年
8 | 高拍仪 | 1.采用≥800万像素摄像头；图像分辨率支持1024*768、1280*1024、1920*1080等；同时具备光学放大与数码放大，放大总倍数≥120倍，解像度≥1000线；>1秒快速自动聚焦；可拍摄A4、A5、A6幅面文本；A4大小拍摄幅面，1080P动态视频预览达到30帧/秒；托板及挂墙部分采用金属加强，整机壁挂式安装；展示托板正上方具备LED补光灯，保证展示区域的亮度及展示效果，补光灯开关采用触摸按键设计；带自动对焦摄像头；外壳在摄像头部分带保护镜片密封，防止粉笔尘灰尘沾染摄像头； | 台 | 1 | 6年
9 | 数字功放 | 1.不大于2U的机身，需耐用可靠，质量好稳定性高，低噪音；总功率（额定）:≥80W；输出阻抗4~8Ω；保护方式:超温/短路。 | 台 | 1 | 6年
10 | 音箱 | 1.需提供≥2个音箱；额定输出功率：≥40W/4-8Ω；保证音视频互动时声音清晰；站在教室任意位置能清晰听清播放声音内容；声音无噪音及其它异常声音。 | 套 | 1 | 6年
11 | 吊顶拾音 麦克风 | 1.传感器类型：背极式驻极体电容极头；指向性：指向性麦克风或360度全向拾音麦克风；保证教室任意位置说话声音能清晰的拾取，无噪音及其它异常声音； | 支 | 2 | 6年
12 | 麦克风 | 1.配备脖颈式或领夹式或头戴式麦克风；须采用高频段设计，抗干扰能力强。 | 套 | 1 | 2年
13 | 书写黑板 | 1.规格：左右推拉式黑板尺寸≥4000mm×1300mm，（可根据所配触控一体机适当调整，确保有效配套）分为四块，其中两块固定安装，与中间的触控一体机保持平行，另外两块可以左右移动，可完整覆盖中间位置的触控一体机。书写面板:材料采用优质烤漆板，板面为亚光墨绿色及其更优板面材质，基板厚度为≥0.3㎜，涂层硬度≥6H，无痕无接缝；内芯材料:要求使用环保型高密度双A瓦楞纸板，使得夹层整体韧性足能够起到很好的托衬作用，使书写板不变形,书写起来稳定不滑动，具有消音作用；黑板滑轮:含减震胶套换轮，数目≥4个，上下均匀安装，不受粉尘影响，运行通畅、低噪音；背板:优质防锈镀锌板厚度≥0.15mm；整张平整无接缝；边框材料:铝合金边框，颜色为亚光香槟色；包角材料:为抗疲劳ABS工程塑料，流线型设计，一次成型；自控锁要求:安装耐用的插锁或者钩锁；防偷盗，钥匙可以多个黑板通用；可以实现对活动黑板的锁定；粉笔灰盒:在黑板边框两侧下方安置粉笔灰盒，储存黑板清扫的粉笔末，可拆卸清洁；缓冲垫:黑板边框内部两侧必须安装缓冲垫，每侧安装数目≥2个；板面保护:所用的书写面板附有无色透明保护膜，在正式使用前撕去；黑板需有磁吸功能，以满足教师不同教学需求。 | 套 | 1 | 6年
14 | 多媒体 讲台 | 1.尺寸：≥900mm*645mm*790mm；讲台采用1.0mm厚冷优质轧钢钣及更优材质制作；表面处平滑圆弧过渡、细缝接合均匀设计；安全、美观、内部无棱边及毛刺；讲台前方设有键盘抽屉，抽屉轨道采用承重型，讲台内部可放教学终端等教学设备；柜门采用套装机械式防盗锁，使用非常方便，用钥匙拧开，轻轻拉开即可使用；为保证讲台内教学设备正常工作，讲台采用蜂窝式多孔散热设计；桌体侧边带辅助台板，可放置教具和书包等。 | 台 | 1 | 6年
15 | 空调 | 1.安装方式：柜式空调；产品匹数：≥2匹；能效等级：等同或优于2级；制冷量：≥1000W； | 台 | 1 | 6年
16 | 交换机 | 1.用于教室内设备相互连接；交换容量：≥192Gbps；端口类型：10/100/1000Base-T以太网端口；端口数量：≥8个；支持MAC地址学习，MAC地址深度至少4K个；支持802.1QVLAN至少4K个；支持FTP、TFTP、Xmodem、SFTP等文件的上下载管理；支持SNMPV1/V2c/V3系统管理。 | 台 | 1 | 6年
17 | 电源 稳压器 | 1.电源稳压器需具有防雷功能；220V单相交流电源，频率：50Hz;稳压容量：≥3000W（3KVA防雷）。 | 台 | 1 | 6年
18 | 设备安装 | 1.现场勘查、设备布置平面设计、辅材、设备安装、设备调试；项目用房内原有多媒体教学设备的“同校迁装”、“异校迁装”或“报废拆除”（具体需求详见“四、项目单位（学校）及用房情况明细”）。 | 套 | 1 | /
19 | 教室装修 | 1.LED防眩面板灯，额定功率≤40W，寿命：≥30000小时，色温3500-5500K，显色指数≥90，功率因数≥0.90；使教室课桌面达到最佳的照度均匀度与防眩效果，面板灯在C0-C180面及C90-C270面的光束角均满足80°±10°； 2.LED防眩面板灯频闪须为无危害频闪或无频闪危害，蓝光危害等级为RG0（0类危险），维护系数不低于0.8； 3.LED防眩面板灯光环境要求符合GB 7793标准，现场安装灯具后课桌面上的维持平均照度不低于400lx，数量不少于4盏； 4.空气开关分组控制、分区域控制，保证整间教室教学设备、空调、灯光等具有独立空开控制，满足同步课堂对设备、空调、灯光的使用要求； 5.吊顶需采用防潮、不易变形的白色硅酸钙板穿孔板或白色半冲孔铝扣板材料，能有效降低教室内噪音和回声，且符合海南高湿度、高盐度的环境要求，厚度≥0.9mm，具备高反光强度及隔热、阻燃性能； 6.为符合海南高湿度、高盐度的环境要求，墙面采用聚酯纤维吸音板或高密度纤维板，无气味，减少室内回音，自然材料质感，具有出色的阻燃防火性能； 7.地面需采用规格≥2.0MM(厚度)，耐磨层≥0.4MM；塑胶地板具有高效防滑、耐磨、静音、防噪,含地面自流平处理； 8.窗帘采用双层优质遮光布料（配置相应窗帘支架（杠）），需具有良好吸音、遮光性，能够保障教室内的光线不受到外面阳光强弱的干忧，让教室拥有一个更良好的声学环境； 9.提供教室装修现场勘查、装修平面设计、辅材及施工； 装修所用到的所有建筑材料、装修材料符合《民用建筑工程室内环境污染控制标准》。（GB50325-2020）。 | 间 | 1
20 | 教师特写 摄像机 | 1.采用逐行扫描模式，有效像素不低于800万；传感器类型：CMOS，1/2.5英寸；镜头：焦距:f≥7.35mm,水平视场角≥40°；支持自动对焦；数字降噪：2D,3D数字降噪；最低照度：0.05Lux@(F1.8,AGCON)；电子快门：1/30s~1/10000s；支持背光补偿；内置跟踪分析功能，无需辅助跟踪摄像头即可完成对象跟踪捕捉，支持教师全景和特写切换跟踪模式；视频编码标准：H.265/H.264/MJPEG，音频压缩标准：AAC；码流分辨率：3840x2160,1920x1080,1280x720等；辅码流分辨率：1920x1080,720x576,720x480,320x240等；帧率：50Hz:1fps~50fps,60Hz:1fps~60fps；支持协议：TCP/IP,HTTP,RTSP,RTMP,Onvif,DHCP,组播等；支持POC供电、电源适配器供电两种供电方式，根据环境实际情况可灵活选择；网络接口：1路,RJ45:10M/100M/1000M自适应以太网；在监视或录像状态下，监视画面无明显缺损，教师移动时画面边缘无明显锯齿、拉毛现象。 | 台 | 1 | 6年
21 | 音乐教 学软件 | 歌唱教学：1.包含演奏设置、节拍器设置、曲谱播放教学、男生唱名播放教学、女生唱名播放教学、范唱播放教学、伴唱播放教学、男生节奏教学、女生节奏教学、女生试唱教学（测试报告中需体现该功能）；2.简谱乐谱支持范唱播放、伴唱播放、谱曲播放、男声节奏播放、女声节奏播放、男声唱名、女声唱名播放、女声试唱播放，八种播放模式均可与简谱乐谱同步播放并对照显示；3.为方便音乐教学，功能支持课件五线谱乐谱转成简谱或简谱乐谱转成五线谱、转换后的乐谱可直接播放并伴有音符高亮颜色显示播放进度（测试报告中需体现该功能）；4.满足歌唱拓展教学需要，在歌唱教学系统中可直接插入歌唱教学视频、图片等相关教学内容；乐理教学：1.具有一组大谱表、88键/61键可选的虚拟键盘，虚拟键盘可一键显隐；2.具有电子白板讲解标注功能。包括：铅笔，荧光笔，笔记粗细可调节，橡皮擦，擦除全部，手势操作放大/缩小/页面漫游，标注的笔迹可与课件同步缩放；3.能根据调试虚拟键盘上显示唱名、在谱表上记录并显示弹奏音符与和弦位置；资源中心：1.提供1-9年级的海南地区音乐课本的配套乐谱播放教材，乐谱课件数量不低于1500首；2.乐理小课堂不低于70课。钢琴拓展曲谱不低于1300首。 | 套 | 1 | 6年
22 | 电子钢琴 | 1.普及教学型，标准钢琴的音质和键盘触感;键盘：支持88琴键击弦机弦棰结构动态触键感应重锤力度键盘；移调：至少支持移调25档位，（0，-/+12）；可移调调律曲线可调音。效果功能：支持定量，127级震音、64级混响、64级合唱；节拍速度：支持节拍速度为30-280。调音：-99-+99可调。自动关机：支持在没有任何操作下，30分钟自动关机；录音功能：支持至少16轨录音，可录制旋律轨和伴奏轨，录音、回放，单曲35,000音符；MIDI计算机状态录音支持64轨16通道、MIDI0&1格式文件存储。音色控制：支持三角大钢琴音色，双钢琴，双音色、双键盘，双键盘功能可调分离点；四种演奏模式，包含钢琴模式、双音色模式，键盘分离模式、节奏和弦模式。USB接口：支持USBMIDI计算机接口，可实现无限量歌曲录音存储，支持64轨16通道MIDI录音、支持MIDI0&1格式文件，GM国际标准，可实现操作系统扩展和升级。踏板功能：仿传统大三角钢琴踏板功能，可实现弱音踏板、制音踏板、延音踏板功能外壳特征：简约立式，木质外壳结构，黑玫PVC，滑动键盖，铝合金拉手，键侧木操控面板，带LED显示屏幕. | 台 | 1 | 6年
23 | 音乐 节拍器 | 1.节拍器摆杆左右摆动自然、顺畅，无大小、快慢、停顿等现象；节拍器外壳件光亮、整洁、色泽基本均匀，无明显的色差、损伤、斑痕等缺陷存在；透明罩脱卸方便，固定可靠，透明度高，无损伤；滑块上沿与刻字板上对应刻度线基本齐平，表面光亮耐磨，定位可靠，滑动顺畅；节拍器高:220mm，节拍器上宽:50mm，节拍器下宽：100mm。 | 套 | 1 | 2年
24 | 音叉 | 1.440HZ共振音叉,由叉股和手柄组成；手柄截面为圆形或方形,音叉表面平整光滑，叉股内侧平面与底部圆弧光滑相切。 | 套 | 1 | 2年
25 | 乐器 储藏柜 | 1.规格：≥1000*450*2000mm。全木结构：分上下两部分，上部玻璃板材拉门，放置两层18mm厚E1级双贴面三聚氰胺活动层板，下部板材拉门，放置一层18mm厚E1级双贴面三聚氰胺活动层板，每块活动层板下放置金属材料加强筋；材质：柜身材料采用18mm厚E1级双贴面三聚氰胺板；板材所有截面均经全自动封边机封边处理，所用封边条分别为优质（0.8-1）mm（内嵌）、（1.5-2）mm（外露）厚PVC封边条,热熔胶一次成型；配件：优质桥式拉手柜门、采用高档优质合页、内部层板两侧装有专用升降条，可以方便用户上下移动层板。 | 套 | 1 | 2年
26 | 小学音乐 教学挂图 | 1.铜版纸彩色印刷，规格：≥740×520mm，全对开。小学音乐挂图含音乐家挂图8张，识谱知识挂图10张。中国音乐家挂图：赵元任、刘天华、贺渌汀、黄自、冼星海、丁善德、聂耳、马思聪；乐理部分挂图；五线谱、谱号、谱表、音名与长鸣、音符与休止符、拍子与拍号、三连音与切分音、装饰音、音阶与调式、音程、常用记号、常见的歌曲基本结构。 | 套 | 1 | /
27 | 学生 音乐器材 | 1.音条（1个）：17音,琴片为铝片,一对木质琴槌，音板条宽度：25mm±5mm，音板条边缘厚度：5mm±0.5mm，音板条定位帽钉高度高于板条上表面2mm，锤头直径：不低于20m。沙锤（1个）：榉木材质，环保色漆，表面光滑，制作精美,锤体直径：55-60mm，锤体长度：95-100mm,手柄长度：105-110mm，声音清脆、明亮，无其他噪音；棒铃（1个）：21铃，榉木主体、每只棒铃由21只表面镀镍的铃铛而成，声音明亮，清脆；长度：≥205mm±5mm，宽≥60mm；卡巴撒（1个）：大号，直径≥130mm，表面带槽且镶嵌许多珠子的中空圆葫芦，旋转时，表面的珠子发出响声；双响筒（1个）：长*宽≥17cm*19cm，榉木材质；响板（1个）：尺寸≥20.5*5.5cm ，木质+绑绳，榉木材质；响棒（1套）：尺寸：长≥195mm，直径≥20mm，由两根圆柱体实木棍构成，材质：榉木，外观打磨光滑，边缘无毛刺，长短一致，粗细均匀，两根为一付；刮棒（1个）：长度≥215mm，直径≥20mm，榉木、刮棱尺寸均匀，外表光滑。铃鼓（1个）：≥8寸，单排铃鼓，羊皮鼓面；三角铁（1套）3副为一套，边长分别为150mm±5mm,200mm±5mm，245mm±5mm；打棒直径4.5mm±0.5mm，打棒长度为120mm±5mm，手持提手悬空敲击发声，音质清脆悦耳。扁鼓（1套）：外观着色均匀，无流挂现象，挂环安装牢固，鼓皮无褶皱破损、张力适度鼓面≥370mm，高度不小于220mm，带硬木槌。 | 套 | 1 | 2年
28 | 专网服务 | 1.上下行带宽对称；2.教室端至平台端时延不高于20ms，丢包率不高于5%；3.带宽不小于30M； | 项 | 1 | 6年
（二）美术教室设备设施及专网服务清单
1 | 触控 一体机 | 显示要求：对角线显示尺寸≥75英寸；显示屏采用A规屏，钢化玻璃防护设计；显示亮度≥300cd/㎡，物理分辨率≥3840*2160，显示比例16:9，整机屏幕水平可视角度≥178°；具备蓝光过滤功能，兼顾师生视力保护和使用习惯；触控要求：采用红外或电容触控技术，支持不少于十点触控；为保证触摸书写流畅度，书写延迟时间需控制在90ms以内；接口要求：USB接口：整机具备不少于3路USB3.0接口,同一个USB接口可支持同时在Windows及Android系统下被读取，无需区分，减少教师使用接口的区分麻烦；音视频接口：整机具备不少于2路HDMI接口，不少于1路RS232接口；网络接口：整机具备不少于1路RJ45网络接口，支持IPv4、IPv6双协议栈，并支持通过WiFi方式接入网络；内置电脑要求：采用模块化电脑方案，抽拉内置式，无需工具即可快速拆卸，方便维护和更换；采用同等或优于Intel八代i5处理器，不少于8GDDR4内存，不少于256GSSD固态硬盘；具有独立扩展接口，不少于1路HDMI输出接口，不少于3路USB3.0接口；其他要求：为方便老师板书，随机附送不少于2支手写笔，白板支持不少于5种笔形选择书写和擦除；播放要求：内置≥2*10W扬声器；支持以平台对接方式，展示一体机设备的使用状态及设备运行画面，查看并导出设备使用数据、教学应用数据、健康度分析数据、设备异常数据等信息；节能要求：当设备在一定时间内处于无信号接收状态时，支持自动睡眠或者自动关机，节省能耗；配置适用触控一体机专用支架；配置适用无线键盘和鼠标。 | 台 | 1 | 6年
2 | 大屏幕 显示设备 | 1.对角线显示尺寸≥75英寸；显示屏采用A规屏，钢化玻璃防护设计；显示亮度≥300cd/㎡，物理分辨率≥3840*2160，显示比例16:9，整机屏幕水平可视角度≥178°；具备蓝光过滤功能，兼顾师生视力保护和使用习惯；视频输入：VGA或HDMI≥1路；USB输入:≥1；配置适用大屏显示设备尺寸移动式支架；支持设置默认视频输入源，确保开机后老师不需要手动切换视频输入源。 | 台 | 1 | 6年
3 | 教师跟踪 摄像机 | 1.采用逐行扫描模式，有效像素不低于800万；传感器类型：CMOS，1/2.5英寸；镜头：焦距:f≥7.35mm,水平视场角≥40°；支持自动对焦；数字降噪：2D,3D数字降噪；最低照度：0.05Lux@(F1.8,AGCON)；电子快门：1/30s~1/10000s；支持背光补偿；内置跟踪分析功能，无需辅助跟踪摄像头即可完成对象跟踪捕捉，支持教师全景和特写切换跟踪模式；视频编码标准：H.265/H.264/MJPEG，音频压缩标准：AAC；码流分辨率：3840x2160,1920x1080,1280x720等；辅码流分辨率：1920x1080,720x576,720x480,320x240等；帧率：50Hz:1fps~50fps,60Hz:1fps~60fps；支持协议：TCP/IP,HTTP,RTSP,RTMP,Onvif,DHCP,组播等；支持POC供电、电源适配器供电两种供电方式，根据环境实际情况可灵活选择；网络接口：1路,RJ45:10M/100M/1000M自适应以太网；在监视或录像状态下，监视画面无明显缺损，教师移动时画面边缘无明显锯齿、拉毛现象。 | 台 | 1 | 6年
4 | 互动 教学 终端 | 互动协议要求： 1.支持ITU-TH.323、IETFSIP协议，具有良好的兼容性和开放性，与海南省5G同步课堂公共服务平台可实现互联互通，且通过省平台可实现与其他厂商互通；提供互联互通测试报告复印件； 2.支持在SIP通话环境下，TLS、SRTP加密；支持在H.323通话环境下，H.235信令加密；支持AES媒体流加密算法，保证互动教学内容安全； 视频要求： 支持高清720p、1080p及以上分辨率；支持高清标准：1080p30帧/秒(fps)及以上；视频编解码协议支持H.264及以上编解码协议，并且可与其他厂商实现互通，编解码协议不得为供应商私有标准； 音频要求： 1.支持ITUG.711、G.722及以上音频协议； 2.互动教学终端可实现自适应全双工回声抑制、自动调节唇音同步，误差不可察觉；同屏共享：1.支持在同步/专递课堂主讲教室与同步/专递听讲教室之间同屏共享课件； 接口要求： 1.具有至少1路RJ45接口，支持IPv4、IPv6双协议栈，适应互联网通信发展需求； 2.具有至少1路HDMI输入接口、至少2路HDMI输出接口； 3.具有至少1路音频输入接口、至少1路音频输出接口。 | 台 | 1 | 6年 | 互动教学终端、直录播设备、数字音频处理器和远程呼叫控制可为一台设备，但须满足所有功能
5 | 远程 呼叫 控制 | 1.课堂管理软件或硬件可配置、修改听讲互动教学终端的IP地址；支持市（区）县学校终端通讯录功能，管理软件可以实现一键调用本教室端互动终端的硬件接口建立呼叫。支持对互动画面布局切换，同一课堂内听课教室可实时观看主讲教师全屏画面，主讲教师实时观看听课教室学生画面包括单画面全屏、双分屏、三分屏、四分屏； | 套 | 1 | 6年
6 | 直录播设备 | 整体架构为保证设备的安全稳定，要求采用DSP纯硬件设计架构，内嵌Linux操作系统；设备不大于1U机箱设计，具备不小于7寸触控液晶屏，支持密码登录进入液晶屏控制界面实现视频画面预览、摄像机云台控制、录制状态控制等；支持设置及查看主机IP地址、系统信息、网络、编码、云台、POC模式等参数；为方便教师使用，须支持录制课件的本地存储，并提供双USB端口；音视频输入与采集：视频输入：HD-SDI≥2路、VGA或HDMI≥2路；视频输出：VGA或HDMI≥1路；支持高清1080P画面输出；音频接口：Micin≥2路；Linein≥1路；Lineout≥1路；麦克风接口支持48V幻像供电；音视频格式：视频编码格式：支持H.264及其以上协议；音频编码格式：AAC音频编码；课程资源录制：直录播设备本地录制视频格式支持MP4；视频录制：录制分辨率支持1080P@30fps;视频录制：支持电影模式和资源模式录制，实现电影模式、每个摄像机画面及电脑课件画面的独立录制和点播；支持自定义录制分辨率、帧率和码率，最高支持不小于1080P@30fps；分段录制：支持分段录制技术，当录制的课程时间较长时，可按照用户设定的文件时长自动分割录制成多个视频文件，支持多种分段方式可选；设备视频编码码率须支持256k至8M可调，录制码流支持1M~8Mbps可调；导播、管理控制：为支持扩展功能，直录播设备需支持本地导播和web远程导播两种导播方式，两种导播方式中设置操作及相关信息一致；支持多种画面布局设置，本地导播界面下即实现多分屏布局显示画面的替换；支持全自动录制模式；支持台标字幕、片头片尾及画中画等设置；支持对所有接入视频和录制效果画面的实时预览，手动导播模式下支持信号源实时切换录制；支持通过切换包括本地摄像机信号、电脑信号画面等信号源，并传输到同步课堂听讲教室；可实现省平台对接，通过省平台实现在线巡课和开课统计；支持对设备的录制编码、帧率、IP地址、内置时间、视频输出等参数进行设置；支持通过电子云镜应用技术，单镜头拍摄生成全景和特写两个1080P高清画面。支持EPTZ电子云台控制功能，实现对非云台摄像机拍摄的特写画面进行电子云台控制，包括画面上下左右移动、放大缩小变焦等操作；支持电影模式、资源模式及“电影+资源”模式三种直播模式；其中资源模式最少支持5路视频图像；“电影+资源”模式，支持6路视频图像，包含5路资源模式视频图像及1路电影模式视频图像；支持与省平台无缝对接，设备通过FTP传输协议将录制视频文件自动上传至省平台；支持1080P直播，支持RTMP和RTSP视频传输协议，支持≥3路RTMP同步推流，可从接入的摄像机信号和电脑信号中选择自定义每路推流信号源，实现多流直播；网络协议支持TCP、UDP、RTMP、RTSP、FTP协议等；存储：标配≥1TB硬盘，可实现≥6路码流实时存储能力，在设备网页及设备输出导播界面中具备对单个视频文件查看、下载、与删除等功能；主界面可以显示录制状态、录制时间、及硬盘容量等；跟踪功能：基于图像识别分析技术，无需辅助定位装置，摄像机同时完成画面拍摄和跟踪检测功能，实现课堂教师、学生行为的全自动跟踪功能，包括教师走动、授课特写、课件跟踪等状态，系统根据预设逻辑进行自动切换；跟踪屏蔽：支持设置跟踪屏蔽区域，以避免这些地方干扰整体的跟踪效果；要求本地导播系统界面可以提供虚拟软键盘，无需外接键盘即可进行中英文输入；其他要求:网络接口：≥1个10/100/1000Mbps自适应网口；设备支持对接入摄像机的POC供电信号、视频信号、控制信号同步传输，为避免信号干扰，不接受多条不同接口线缆绞合成一条线缆铺设或者增加额外转换设备的方式，并支持POC摄像机及非POC摄像机视频信号的同时采集；整机使用平均无故障运行时间(MTBF)应≥100000小时。 | 台 | 1 | 6年
7 | 数字音频 处理器 | 1.支持回声消除:自适应式回声消除功能，无需人工调试，大声说话时无回音；支持自动噪声消除:自动噪声消除根据环境的声场变化自动进行噪声消除，保证音视频互动时声音清晰，站在听讲教室任意位置能清晰听清主讲声音内容，声音无噪音及其它异常声音；自动增益控制：支持自动增益控制，自动提升和压缩话筒音量，使之以恒定的电平输出。 | 套 | 1 | 6年
8 | 高拍仪 | 1.采用≥800万像素摄像头；图像分辨率支持1024*768、1280*1024、1920*1080等；同时具备光学放大与数码放大，放大总倍数≥120倍，解像度≥1000线；>1秒快速自动聚焦；可拍摄A4、A5、A6幅面文本；A4大小拍摄幅面，1080P动态视频预览达到30帧/秒；托板及挂墙部分采用金属加强，整机壁挂式安装；展示托板正上方具备LED补光灯，保证展示区域的亮度及展示效果，补光灯开关采用触摸按键设计；带自动对焦摄像头；外壳在摄像头部分带保护镜片密封，防止粉笔尘灰尘沾染摄像头。 | 台 | 1 | 6年
9 | 数字功放 | 1.不大于2U的机身，需耐用可靠，质量好稳定性高，低噪音；总功率（额定）:≥80W；输出阻抗4~8Ω；保护方式:超温/短路。 | 台 | 1 | 6年
10 | 音箱 | 1.需提供≥2个音箱；额定输出功率：≥40W/4-8Ω；保证音视频互动时声音清晰；站在教室任意位置能清晰听清播放声音内容；声音无噪音及其它异常声音。 | 套 | 1 | 6年
11 | 吊顶拾音 麦克风 | 1.传感器类型：背极式驻极体电容极头；指向性：指向性麦克风或360度全向拾音麦克风；保证教室任意位置说话声音能清晰的拾取，无噪音及其它异常声音； | 支 | 2 | 6年
12 | 麦克风 | 1.配备脖颈式或领夹式或头戴式麦克风；须采用高频段设计，抗干扰能力强。 | 套 | 1 | 2年
13 | 书写黑板 | 1.规格：左右推拉式黑板尺寸≥4000mm×1300mm，（可根据所配触控一体机适当调整，确保有效配套）分为四块，其中两块固定安装，与中间的触控一体机保持平行，另外两块可以左右移动，可完整覆盖中间位置的触控一体机。书写面板:材料采用优质烤漆板，板面为亚光墨绿色及其更优板面材质，基板厚度为≥0.3㎜，涂层硬度≥6H，无痕无接缝；内芯材料:要求使用环保型高密度双A瓦楞纸板，使得夹层整体韧性足能够起到很好的托衬作用，使书写板不变形,书写起来稳定不滑动，具有消音作用；黑板滑轮:含减震胶套换轮，数目≥4个，上下均匀安装，不受粉尘影响，运行通畅、低噪音；背板:优质防锈镀锌板厚度≥0.15mm；整张平整无接缝；边框材料:铝合金边框，颜色为亚光香槟色；包角材料:为抗疲劳ABS工程塑料，流线型设计，一次成型；自控锁要求:安装耐用的插锁或者钩锁；防偷盗，钥匙可以多个黑板通用；可以实现对活动黑板的锁定；粉笔灰盒:在黑板边框两侧下方安置粉笔灰盒，储存黑板清扫的粉笔末，可拆卸清洁；缓冲垫:黑板边框内部两侧必须安装缓冲垫，每侧安装数目≥2个；板面保护:所用的书写面板附有无色透明保护膜，在正式使用前撕去；黑板需有磁吸功能，以满足教师不同教学需求。 | 套 | 1 | 6年
14 | 多媒体 讲台 | 1.尺寸：≥900mm*645mm*790mm；讲台采用1.0mm厚冷优质轧钢钣及更优材质制作；表面处平滑圆弧过渡、细缝接合均匀设计；安全、美观、内部无棱边及毛刺；讲台前方设有键盘抽屉，抽屉轨道采用承重型，讲台内部可放教学终端等教学设备；柜门采用套装机械式防盗锁，使用非常方便，用钥匙拧开，轻轻拉开即可使用；为保证讲台内教学设备正常工作，讲台采用蜂窝式多孔散热设计；桌体侧边带辅助台板，可放置教具和书包等。 | 台 | 1 | 6年
15 | 空调 | 1.安装方式：柜式空调；产品匹数：≥2匹；能效等级：等同或优于2级；制冷量：≥1000W。 | 台 | 1 | 6年
16 | 交换机 | 1.用于教室内设备相互连接；交换容量：≥192Gbps；端口类型：10/100/1000Base-T以太网端口；端口数量：≥8个；支持MAC地址学习，MAC地址深度至少4K个；支持802.1QVLAN至少4K个；支持FTP、TFTP、Xmodem、SFTP等文件的上下载管理；支持SNMPV1/V2c/V3系统管理。 | 台 | 1 | 6年
17 | 电源 稳压器 | 1.电源稳压器需具有防雷功能；220V单相交流电源，频率：50Hz;稳压容量：≥3000W（3KVA防雷）。 | 台 | 1 | 6年
18 | 设备安装 | 1.现场勘查、设备布置平面设计、辅材、设备安装、设备调试；项目用房内原有多媒体教学设备的“同校迁装”、“异校迁装”或“报废拆除”（具体需求详见“四、项目单位（学校）及用房情况明细”）。 | 套 | 1 | /
19 | 教室装修 | 1.LED防眩面板灯，额定功率≤40W，寿命：≥30000小时，色温3500-5500K，显色指数≥90，功率因数≥0.90；使教室课桌面达到最佳的照度均匀度与防眩效果，面板灯在C0-C180面及C90-C270面的光束角均满足80°±10°； 2.LED防眩面板灯频闪须为无危害频闪或无频闪危害，蓝光危害等级为RG0（0类危险），维护系数不低于0.8；提供国家级检测机构出具的检测报告复印件，并加盖生产厂家公章； 3.LED防眩面板灯光环境要求符合GB 7793标准，现场安装灯具后课桌面上的维持平均照度不低于400lx，数量不少于4盏； 4.空气开关分组控制、分区域控制，保证整间教室教学设备、空调、灯光等具有独立空开控制，满足同步课堂对设备、空调、灯光的使用要求； 5.吊顶需采用防潮、不易变形的白色硅酸钙板穿孔板或白色半冲孔铝扣板材料，能有效降低教室内噪音和回声，且符合海南高湿度、高盐度的环境要求，厚度≥0.9mm，具备高反光强度及隔热、阻燃性能； 6.为符合海南高湿度、高盐度的环境要求，墙面采用聚酯纤维吸音板或高密度纤维板，无气味，减少室内回音，自然材料质感，具有出色的阻燃防火性能； 7.地面需采用规格≥2.0MM(厚度)，耐磨层≥0.4MM；塑胶地板具有高效防滑、耐磨、静音、防噪,含地面自流平处理； 8.窗帘采用双层优质遮光布料（配置相应窗帘支架（杠）），需具有良好吸音、遮光性，能够保障教室内的光线不受到外面阳光强弱的干忧，让教室拥有一个更良好的声学环境； 9.提供教室装修现场勘查、装修平面设计、辅材及施工； 装修所用到的所有建筑材料、装修材料符合《民用建筑工程室内环境污染控制标准》。（GB50325-2020）。 | 间 | 1
20 | 教师特写 摄像机 | 1.采用逐行扫描模式，有效像素不低于800万；传感器类型：CMOS，1/2.5英寸；镜头：焦距:f≥7.35mm,水平视场角≥40°；支持自动对焦；数字降噪：2D,3D数字降噪；最低照度：0.05Lux@(F1.8,AGCON)；电子快门：1/30s~1/10000s；支持背光补偿；内置跟踪分析功能，无需辅助跟踪摄像头即可完成对象跟踪捕捉，支持教师全景和特写切换跟踪模式；视频编码标准：H.265/H.264/MJPEG，音频压缩标准：AAC；码流分辨率：3840x2160,1920x1080,1280x720等；辅码流分辨率：1920x1080,720x576,720x480,320x240等；帧率：50Hz:1fps~50fps,60Hz:1fps~60fps；支持协议：TCP/IP,HTTP,RTSP,RTMP,Onvif,DHCP,组播等；支持POC供电、电源适配器供电两种供电方式，根据环境实际情况可灵活选择；网络接口：1路,RJ45:10M/100M/1000M自适应以太网；在监视或录像状态下，监视画面无明显缺损，教师移动时画面边缘无明显锯齿、拉毛现象；提供具备检测资质的第三方检测机构提供的正规检测报告复印件，并加盖生产厂家公章；整机使用平均无故障运行时间(MTBF)应≥100000小时。 | 台 | 1 | 6年
21 | 衬布 | 1.规格：长度不小于2000mm，宽度不小于1500mm；材质：衬布材质为平绒或棉布，锁边；颜色：灰、淡蓝、红、棕为主；产品易于清洗，耐用，不退色。 | 块 | 1 | 1年
22 | 画板 | 1.规格：外观尺寸不小于450mm×600mm×18mm；材质：双面椴木三合板，实木边框，边框宽≥10mm,45度割角拼接；整体板面平整、表面光滑、洁净、无毛刺、无开裂、板面无疤痕，无挖补，无异味，对角线平面误差不大于2mm，四边直角误差不大于2mm。 | 套 | 1 | 1年
23 | 写生凳 | 1.规格：≥350mm×300mm×400mm；.材质：优质木材、凳面20mm；要求：可折叠，携带方便，支撑稳定，牢固可靠，工艺精细，表面光洁，环保清漆处理，漆面均匀光亮。 | 把 | 1 | 2年
24 | 写生灯 | 1.材质：金属材料；灯罩：球型罩灯；灯杆：钢管，塑料旋钮，内置弹簧；规格：立式三节可升降、最大调节高度2400mm、照射角度0°-120°，带万向轮。要求：整体结实可靠，稳定性良好。表面光滑、无锈斑、划痕。 | 套 | 1 | 2年
25 | 工作台 | 1.规格：≥2400*1200*750mm。桌面:边缘台面采用E1级优质板材，桌边加厚至42mm，桌面配置透明桌垫，防水防划防磨；支架采用优质加厚1.4mm钢管，桌腿为50*50mm方钢管，表面经过除油酸化，磷化，离子抛光等工艺处理，支撑腿底部配置脚垫，圆形面接地，稳固立地，确保桌身的平稳底面软脚垫，有效的防摩擦。 | 套 | 1 | 2年
26 | 美术教学 用品柜 | 1.规格：≥1000*450*2000mm。结构：全木结构，现代工艺，结构牢固；柜身分上下两部分，上部玻璃板材拉门，放置两层活动层板，下部板材拉门，放置一层活动层板；材质：柜身材料采用18mm厚E1级双贴面三聚氰胺板；板材所有截面均经全自动封边机封边处理；配件：采用优质五金配件，结构牢固，经久耐用。 | 套 | 1 | 2年
27 | 磁性 白黑板 | 1.尺寸：≥800mm*1200mm；双面板，正白反绿，含可移动升降支架。 | 套 | 1 | 1年
28 | 展示画框 | 1.尺寸：≥600*450mm,材质：优质pp发泡塑料（数量≥1个）；尺寸：≥600*900mm,材质：优质pp发泡塑料（数量≥1个）； | 套 | 1 | 1年
29 | 小学美术 教学挂图 | 适合小学美术教学要求的绘画、手工、欣赏内容，不少于48幅，对开。 | 套 | 1 | /
30 | 美术 教学软件 | 具备多种类数字画笔，支持数字化图形图像处理技术、支持美术课程局域网内多用户交互式教学和示范评价以及美术作品欣赏管理。 | 套 | 1 | 6年
31 | 云台 | 1.规格：直径≥180mm，高≥30mm；材质：塑钢或更优质材质；用途：陶艺用转盘，模型制做和产品喷漆上色时专用工具。 | 套 | 1 | 2年
32 | 美术学具 | 1.毛笔5支：加健毛笔，大白云、中白云、小白云、花枝俏、小依纹各1支；小剪刀1件：无刃、圆头，总长度不小于150mm；调色盘1个：10眼梅花型，直径不小于130mm；笔洗1个：可折叠，直径不小于140mm；美工刀1把：塑料材质手柄，长度不小于150mm；水溶性油墨1支：马利牌黑色100ml；黑色胶辊1件：滚筒长度不小于90mm，木质手柄；毛毡1块：尺寸不小于450*600mm；刻纸刀1把：合金手柄长度不小于100mm，笔刀刀头3件：猛钢刀头不小于35mm；水粉画笔6支：优质尼龙笔头；调色盒1件：24格；直尺1把：有机塑料材质，尺寸不小于300mm；工具箱1件；中空吹塑定位包装，所有产品均有单独卡槽定位于箱子内，不得串动，便于携带、存放。 | 套 | 1 | 3个月
33 | 美术课 配套材料 | 勾线笔、油画棒、固体胶、彩色水笔、彩泥、彩色铅笔、双面胶、陶泥、水粉画颜料、墨汁、中国画颜料、胶滚、胶版（水溶性）、油墨（黑色）。 | 套 | 1 | /
34 | 泥工工具 | 1.板1件：木质，弧形背板，长×宽×高≥190mm×65mm×19mm；泥塑刀7件：黄杨木材质，长度≥180mm；环型刀3件：木柄又头环型刀长度≥200mm；刮刀2件：环型刀头、三角刀头各1件，≥100mm170mm；型板1件：黄杨木型板≥110mm×50mm；切割线1件：木手柄≥70mm，钢丝线长度≥400mm；其它配件：喷壶1件、海绵1块、刮板1件；中空吹塑定位包装，所有产品均有单独卡槽定位于箱子内，不得串动，便于携带、存放。 | 套 | 1 | 3个月
35 | 电子 绘画板 | 1.绘画区域不小于95mm×147mm，外观尺寸不小于210mm×208mm×10.5mm；电磁压感工作方式，不小于2048级压感，支持±60°倾角，读取速度不低于220点/秒，读取分辨率不低于5080LPI。感应高度不小于10mm；精度±0.25mm；具有12种基本笔工具、8种特殊笔工具设置、53种笔触形状、48种笔触纹理、47种背景纹理表现形式，支持图片文件导入与多图层操作，支持素材资源自由扩充，具有记录、重播绘画功。 | 套 | 1 | 2年
36 | 写生画箱 | 1.材质：优质实木;支架高度：≥700mm，箱体：470mm×330mm×80mm；便携式、木质箱，箱体分为上箱体和下箱体，可以打开闭合。 | 套 | 1 | 2年
37 | 写生教具（1） | 1.石膏像：石膏像：阿古力巴（切面），腊空（半面），太阳神（头像），海盗（头像），小大卫（头像）；材质：为200目石膏粉；要求：外表光滑。 | 套 | 1 | 2年
38 | 写生教具（2） | 1.材质：优质石膏粉；几何形体：几何形体：圆球，长方体，正方体，圆柱体，六棱柱，圆锥，方锥各一件。 | 套 | 1 | 2年
39 | 画架 | 1.总高度≥1420mm，边框宽≥40mm，边框厚度≥20mm；材质：优质松木；要求：梯形、12孔，表面光滑、无毛刺、接缝无开裂、整体无疤痕无弯曲，支撑可靠，落地平稳；高度升降、倾斜角度可调。 | 套 | 1 | 2年
40 | 绘图工具 | 1.直尺1件：≥300mm；三角板1付：≥220mm；曲线板1件：≥250mm；圆规1件：≥120mm；塑料箱包装，便于携带、存放。 | 套 | 1 | 3个月
41 | 大圆规 | 1.有圆规脚附吸盘，粉笔夹，圆心定位钉和夹紧螺检各部分;两脚用螺丝连接，由手轮形螺母调节松紧，两脚最大张距不小于800mm，张距角不小于210°；产品总长不小于500mm；产品采用ABS工程塑料或更优质材料制成，表面应不易变形、表面光滑平整、无毛刺飞边。 | 套 | 1 | 1年
42 | 丁字尺 | 演示用，不小于800mm，刻度准确，透明度高，采用PS材料。 | 套 | 1 | 1年
43 | 三角板 | 1.每套分60°、45°各1块；等腰三角形，其斜边长不小于250mm，两底角为45°；直角三角形的长直角边为250mm，与斜边的夹角应为30°，另一底角应为60°，所有角度误差不超过±2度。 | 套 | 1 | 1年
44 | 绘画工具 | 1.调色板1个，尺寸不小于270x210x10mm；毛笔8支：大中小提斗、大中小白云、花枝俏、小依纹各1支；水粉笔1-12#各1支；油画笔1-12#各1支；24眼调色盒1件，尺寸不小于220x100x24mm。中空吹塑定位包装，所有产品均有单独卡槽定位于箱子内，不得串动，便于携带、存放。 | 套 | 1 | 3个月
45 | 国画和 书法工具 | 1.毛笔11件：加健毛笔，大、中、小提斗，大、中、小白云，大、中、小兰竹，花枝俏，小依纹各1支；画毡1件：毛毡长宽厚不小于450mm×600mm×2mm；调色盘1件：聚丙稀材质，10眼梅花型，直径不小于130mm；砚台1件：石砚带盖，直径不小于125mm，高度不小于21mm；笔洗1件：青花瓷材质，直径不小于160mm，高度不小于45mm；笔架1件：青花瓷材质，直径不小于130mm，高度不小于45mm；镇尺1付：石质，长宽高不小于240mm×40mm×16mm；笔帘1件：竹制，长宽不小于320mm×300mm；墨1件：金不换，长宽高不小于95mm×20mm×9mm；印盒1件：青花瓷材质，直径不小于80mm，带印泥；墨汁1瓶；工具箱1件：ABS材质；中空吹塑定位包装，所有产品均有单独卡槽定位于箱子内，不得串动，便于携带、存放。 | 套 | 1 | 3个月
46 | 专网服务 | 1.上下行带宽对称；2.教室端至平台端时延不高于20ms，丢包率不高于5%；3.带宽不小于30M；4.★服务年限：6年（提供承诺书）。 | 项 | 1 | 6年
（三）通用教室设备设施及专网服务清单
1 | 触控 一体机 | 显示要求：对角线显示尺寸≥75英寸；显示屏采用A规屏，钢化玻璃防护设计；显示亮度≥300cd/㎡，物理分辨率≥3840*2160，显示比例16:9，整机屏幕水平可视角度≥178°；具备蓝光过滤功能，兼顾师生视力保护和使用习惯；触控要求：采用红外或电容触控技术，支持不少于十点触控；为保证触摸书写流畅度，书写延迟时间需控制在90ms以内；接口要求：USB接口：整机具备不少于3路USB3.0接口,同一个USB接口可支持同时在Windows及Android系统下被读取，无需区分，减少教师使用接口的区分麻烦；音视频接口：整机具备不少于2路HDMI接口，不少于1路RS232接口；网络接口：整机具备不少于1路RJ45网络接口，支持IPv4、IPv6双协议栈，并支持通过WiFi方式接入网络；内置电脑要求：采用模块化电脑方案，抽拉内置式，无需工具即可快速拆卸，方便维护和更换；采用同等或优于Intel八代i5处理器，不少于8GDDR4内存，不少于256GSSD固态硬盘；具有独立扩展接口，不少于1路HDMI输出接口，不少于3路USB3.0接口；其他要求：为方便老师板书，随机附送不少于2支手写笔，白板支持不少于5种笔形选择书写和擦除；播放要求：内置≥2*10W扬声器；支持以平台对接方式，展示一体机设备的使用状态及设备运行画面，查看并导出设备使用数据、教学应用数据、健康度分析数据、设备异常数据等信息；节能要求：当设备在一定时间内处于无信号接收状态时，支持自动睡眠或者自动关机，节省能耗；配置适用触控一体机专用支架；配置适用无线键盘和鼠标。 | 台 | 1 | 6年
2 | 大屏幕 显示设备 | 1.对角线显示尺寸≥75英寸；显示屏采用A规屏，钢化玻璃防护设计；显示亮度≥300cd/㎡，物理分辨率≥3840*2160，显示比例16:9，整机屏幕水平可视角度≥178°；具备蓝光过滤功能，兼顾师生视力保护和使用习惯；视频输入：VGA或HDMI≥1路；USB输入:≥1；配置适用大屏显示设备尺寸移动式支架；支持设置默认视频输入源，确保开机后老师不需要手动切换视频输入源。 | 台 | 1 | 6年
3 | 教师跟踪 摄像机 | 1.采用逐行扫描模式，有效像素不低于800万；传感器类型：CMOS，1/2.5英寸；镜头：焦距:f≥7.35mm,水平视场角≥40°；支持自动对焦；数字降噪：2D,3D数字降噪；最低照度：0.05Lux@(F1.8,AGCON)；电子快门：1/30s~1/10000s；支持背光补偿；内置跟踪分析功能，无需辅助跟踪摄像头即可完成对象跟踪捕捉，支持教师全景和特写切换跟踪模式；视频编码标准：H.265/H.264/MJPEG，音频压缩标准：AAC；码流分辨率：3840x2160,1920x1080,1280x720等；辅码流分辨率：1920x1080,720x576,720x480,320x240等；帧率：50Hz:1fps~50fps,60Hz:1fps~60fps；支持协议：TCP/IP,HTTP,RTSP,RTMP,Onvif,DHCP,组播等；支持POC供电、电源适配器供电两种供电方式，根据环境实际情况可灵活选择；网络接口：1路,RJ45:10M/100M/1000M自适应以太网；在监视或录像状态下，监视画面无明显缺损，教师移动时画面边缘无明显锯齿、拉毛现象；提供国家级检测机构出具的检测报告复印件，并加盖生产厂家公章；整机使用平均无故障运行时间(MTBF)应≥100000小时。 | 台 | 1 | 6年
4 | 互动 教学 终端 | 互动协议要求： 1.支持ITU-TH.323、IETFSIP协议，具有良好的兼容性和开放性，与海南省5G同步课堂公共服务平台可实现互联互通，且通过省平台可实现与其他厂商互通；提供互联互通测试报告复印件； 2.支持在SIP通话环境下，TLS、SRTP加密；支持在H.323通话环境下，H.235信令加密；支持AES媒体流加密算法，保证互动教学内容安全； 视频要求： 支持高清720p、1080p及以上分辨率；支持高清标准：1080p30帧/秒(fps)及以上；视频编解码协议支持H.264及以上编解码协议，并且可与其他厂商实现互通，编解码协议不得为供应商私有标准； 音频要求： 1.支持ITUG.711、G.722及以上音频协议； 2.互动教学终端可实现自适应全双工回声抑制、自动调节唇音同步，误差不可察觉；同屏共享：1.支持在同步/专递课堂主讲教室与同步/专递听讲教室之间同屏共享课件； 接口要求： 1.具有至少1路RJ45接口，支持IPv4、IPv6双协议栈，适应互联网通信发展需求； 2.具有至少1路HDMI输入接口、至少2路HDMI输出接口； 3.具有至少1路音频输入接口、至少1路音频输出接口。 | 台 | 1 | 6年 | 互动教学终端、直录播设备、数字音频处理器和远程呼叫控制可为一台设备，但须满足所有功能
5 | 远程 呼叫控制 | 1.课堂管理软件或硬件可配置、修改听讲互动教学终端的IP地址；支持市（区）县学校终端通讯录功能，管理软件可以实现一键调用本教室端互动终端的硬件接口建立呼叫。支持对互动画面布局切换，同一课堂内听课教室可实时观看主讲教师全屏画面，主讲教师实时观看听课教室学生画面包括单画面全屏、双分屏、三分屏、四分屏； | 套 | 1 | 6年
6 | 直录播设备 | 整体架构为保证设备的安全稳定，要求采用DSP纯硬件设计架构，内嵌Linux操作系统；设备不大于1U机箱设计，具备不小于7寸触控液晶屏，支持密码登录进入液晶屏控制界面实现视频画面预览、摄像机云台控制、录制状态控制等；支持设置及查看主机IP地址、系统信息、网络、编码、云台、POC模式等参数；提供国家级检测机构出具的检测报告复印件，并加盖生产厂家公章；为方便教师使用，须支持录制课件的本地存储，并提供双USB端口；音视频输入与采集：视频输入：HD-SDI≥2路、VGA或HDMI≥2路；视频输出：VGA或HDMI≥1路；支持高清1080P画面输出；音频接口：Micin≥2路；Linein≥1路；Lineout≥1路；麦克风接口支持48V幻像供电；音视频格式：视频编码格式：支持H.264及其以上协议；音频编码格式：AAC音频编码；课程资源录制：直录播设备本地录制视频格式支持MP4；视频录制：录制分辨率支持1080P@30fps;视频录制：支持电影模式和资源模式录制，实现电影模式、每个摄像机画面及电脑课件画面的独立录制和点播；支持自定义录制分辨率、帧率和码率，最高支持不小于1080P@30fps；分段录制：支持分段录制技术，当录制的课程时间较长时，可按照用户设定的文件时长自动分割录制成多个视频文件，支持多种分段方式可选；设备视频编码码率须支持256k至8M可调，录制码流支持1M~8Mbps可调；导播、管理控制：为支持扩展功能，直录播设备需支持本地导播和web远程导播两种导播方式，两种导播方式中设置操作及相关信息一致；支持多种画面布局设置，本地导播界面下即实现多分屏布局显示画面的替换；支持全自动录制模式；支持台标字幕、片头片尾及画中画等设置；支持对所有接入视频和录制效果画面的实时预览，手动导播模式下支持信号源实时切换录制；支持通过切换包括本地摄像机信号、电脑信号画面等信号源，并传输到同步课堂听讲教室；可实现省平台对接，通过省平台实现在线巡课和开课统计（投标人提供针对本项要求的承诺函）；支持对设备的录制编码、帧率、IP地址、内置时间、视频输出等参数进行设置；支持通过电子云镜应用技术，单镜头拍摄生成全景和特写两个1080P高清画面。支持EPTZ电子云台控制功能，实现对非云台摄像机拍摄的特写画面进行电子云台控制，包括画面上下左右移动、放大缩小变焦等操作；支持电影模式、资源模式及“电影+资源”模式三种直播模式；其中资源模式最少支持5路视频图像；“电影+资源”模式，支持6路视频图像，包含5路资源模式视频图像及1路电影模式视频图像；支持与省平台无缝对接，设备通过FTP传输协议将录制视频文件自动上传至省平台；支持1080P直播，支持RTMP和RTSP视频传输协议，支持≥3路RTMP同步推流，可从接入的摄像机信号和电脑信号中选择自定义每路推流信号源，实现多流直播；网络协议支持TCP、UDP、RTMP、RTSP、FTP协议等；存储：标配≥1TB硬盘，可实现≥6路码流实时存储能力，在设备网页及设备输出导播界面中具备对单个视频文件查看、下载、与删除等功能；主界面可以显示录制状态、录制时间、及硬盘容量等；跟踪功能：基于图像识别分析技术，无需辅助定位装置，摄像机同时完成画面拍摄和跟踪检测功能，实现课堂教师、学生行为的全自动跟踪功能，包括教师走动、授课特写、课件跟踪等状态，系统根据预设逻辑进行自动切换；跟踪屏蔽：支持设置跟踪屏蔽区域，以避免这些地方干扰整体的跟踪效果；要求本地导播系统界面可以提供虚拟软键盘，无需外接键盘即可进行中英文输入；支持多种画面布局设置，本地导播界面下可直接通过鼠标拖动通道画面即可实现多分屏布局显示画面的替换；其他要求:网络接口：≥1个10/100/1000Mbps自适应网口；设备支持对接入摄像机的POC供电信号、视频信号、控制信号同步传输，为避免信号干扰，不接受多条不同接口线缆绞合成一条线缆铺设或者增加额外转换设备的方式，并支持POC摄像机及非POC摄像机视频信号的同时采集；整机使用平均无故障运行时间(MTBF)应≥100000小时。 | 台 | 1 | 6年
7 | 数字音频 处理器 | 1.支持回声消除:自适应式回声消除功能，无需人工调试，大声说话时无回音；支持自动噪声消除:自动噪声消除根据环境的声场变化自动进行噪声消除，保证音视频互动时声音清晰，站在听讲教室任意位置能清晰听清主讲声音内容，声音无噪音及其它异常声音；自动增益控制：支持自动增益控制，自动提升和压缩话筒音量，使之以恒定的电平输出。 | 套 | 1 | 6年
8 | 高拍仪 | 1.采用≥800万像素摄像头；图像分辨率支持1024*768、1280*1024、1920*1080等；同时具备光学放大与数码放大，放大总倍数≥120倍，解像度≥1000线；>1秒快速自动聚焦；可拍摄A4、A5、A6幅面文本；A4大小拍摄幅面，1080P动态视频预览达到30帧/秒；托板及挂墙部分采用金属加强，整机壁挂式安装；展示托板正上方具备LED补光灯，保证展示区域的亮度及展示效果，补光灯开关采用触摸按键设计；带自动对焦摄像头；外壳在摄像头部分带保护镜片密封，防止粉笔尘灰尘沾染摄像头；提供国家级检测机构出具的检测报告复印件，并加盖生产厂家公章； | 台 | 1 | 6年
9 | 数字功放 | 1.不大于2U的机身，需耐用可靠，质量好稳定性高，低噪音；总功率（额定）:≥80W；输出阻抗4~8Ω；保护方式:超温/短路。 | 台 | 1 | 6年
10 | 音箱 | 1.需提供≥2个音箱；额定输出功率：≥40W/4-8Ω；保证音视频互动时声音清晰；站在教室任意位置能清晰听清播放声音内容；声音无噪音及其它异常声音。 | 套 | 1 | 6年
11 | 吊顶拾音 麦克风 | 1.传感器类型：背极式驻极体电容极头；指向性：指向性麦克风或360度全向拾音麦克风；保证教室任意位置说话声音能清晰的拾取，无噪音及其它异常声音； | 支 | 2 | 6年
12 | 麦克风 | 1.配备脖颈式或领夹式或头戴式麦克风；须采用高频段设计，抗干扰能力强。 | 套 | 1 | 2年
13 | 书写黑板 | 1.规格：左右推拉式黑板尺寸≥4000mm×1300mm，（可根据所配触控一体机适当调整，确保有效配套）分为四块，其中两块固定安装，与中间的触控一体机保持平行，另外两块可以左右移动，可完整覆盖中间位置的触控一体机。书写面板:材料采用优质烤漆板，板面为亚光墨绿色及其更优板面材质，基板厚度为≥0.3㎜，涂层硬度≥6H，无痕无接缝；内芯材料:要求使用环保型高密度双A瓦楞纸板，使得夹层整体韧性足能够起到很好的托衬作用，使书写板不变形,书写起来稳定不滑动，具有消音作用；黑板滑轮:含减震胶套换轮，数目≥4个，上下均匀安装，不受粉尘影响，运行通畅、低噪音；背板:优质防锈镀锌板厚度≥0.15mm；整张平整无接缝；边框材料:铝合金边框，颜色为亚光香槟色；包角材料:为抗疲劳ABS工程塑料，流线型设计，一次成型；自控锁要求:安装耐用的插锁或者钩锁；防偷盗，钥匙可以多个黑板通用；可以实现对活动黑板的锁定；粉笔灰盒:在黑板边框两侧下方安置粉笔灰盒，储存黑板清扫的粉笔末，可拆卸清洁；缓冲垫:黑板边框内部两侧必须安装缓冲垫，每侧安装数目≥2个；板面保护:所用的书写面板附有无色透明保护膜，在正式使用前撕去；黑板需有磁吸功能，以满足教师不同教学需求。 | 套 | 1 | 6年
14 | 多媒体 讲台 | 1.尺寸：≥900mm*645mm*790mm；讲台采用1.0mm厚冷优质轧钢钣及更优材质制作；表面处平滑圆弧过渡、细缝接合均匀设计；安全、美观、内部无棱边及毛刺；讲台前方设有键盘抽屉，抽屉轨道采用承重型，讲台内部可放教学终端等教学设备；柜门采用套装机械式防盗锁，使用非常方便，用钥匙拧开，轻轻拉开即可使用；为保证讲台内教学设备正常工作，讲台采用蜂窝式多孔散热设计；桌体侧边带辅助台板，可放置教具和书包等。 | 台 | 1 | 6年
15 | 空调 | 1.安装方式：柜式空调；产品匹数：≥2匹；能效等级：等同或优于2级；制冷量：≥1000W。 | 台 | 1 | 6年
16 | 交换机 | 1.用于教室内设备相互连接；交换容量：≥192Gbps；端口类型：10/100/1000Base-T以太网端口；端口数量：≥8个；支持MAC地址学习，MAC地址深度至少4K个；支持802.1QVLAN至少4K个；支持FTP、TFTP、Xmodem、SFTP等文件的上下载管理；支持SNMPV1/V2c/V3系统管理。 | 台 | 1 | 6年
17 | 电源 稳压器 | 1.电源稳压器需具有防雷功能；220V单相交流电源，频率：50Hz;稳压容量：≥3000W（3KVA防雷）。 | 台 | 1 | 6年
18 | 设备安装 | 1.现场勘查、设备布置平面设计、辅材、设备安装、设备调试；项目用房内原有多媒体教学设备的“同校迁装”、“异校迁装”或“报废拆除”（具体需求详见“四、项目单位（学校）及用房情况明细”）。 | 套 | 1 | /
19 | 教室装修 | 1.LED防眩面板灯，额定功率≤40W，寿命：≥30000小时，色温3500-5500K，显色指数≥90，功率因数≥0.90；使教室课桌面达到最佳的照度均匀度与防眩效果，面板灯在C0-C180面及C90-C270面的光束角均满足80°±10°； 2.LED防眩面板灯频闪须为无危害频闪或无频闪危害，蓝光危害等级为RG0（0类危险），维护系数不低于0.8；提供国家级检测机构出具的检测报告复印件，并加盖生产厂家公章； 3.LED防眩面板灯光环境要求符合GB 7793标准，现场安装灯具后课桌面上的维持平均照度不低于400lx，数量不少于4盏； 4.空气开关分组控制、分区域控制，保证整间教室教学设备、空调、灯光等具有独立空开控制，满足同步课堂对设备、空调、灯光的使用要求； 5.吊顶需采用防潮、不易变形的白色硅酸钙板穿孔板或白色半冲孔铝扣板材料，能有效降低教室内噪音和回声，且符合海南高湿度、高盐度的环境要求，厚度≥0.9mm，具备高反光强度及隔热、阻燃性能； 6.为符合海南高湿度、高盐度的环境要求，墙面采用聚酯纤维吸音板或高密度纤维板，无气味，减少室内回音，自然材料质感，具有出色的阻燃防火性能； 7.地面需采用规格≥2.0MM(厚度)，耐磨层≥0.4MM；塑胶地板具有高效防滑、耐磨、静音、防噪,含地面自流平处理； 8.窗帘采用双层优质遮光布料（配置相应窗帘支架（杠）），需具有良好吸音、遮光性，能够保障教室内的光线不受到外面阳光强弱的干忧，让教室拥有一个更良好的声学环境； 9.提供教室装修现场勘查、装修平面设计、辅材及施工； 装修所用到的所有建筑材料、装修材料符合《民用建筑工程室内环境污染控制标准》。（GB50325-2020）。 | 间 | 1
20 | 专网服务 | 1.上下行带宽对称；2.教室端至平台端时延不高于20ms，丢包率不高于5%；3.带宽不小于30M。 | 项 | 1 | 6年
二、听讲教室单间设备设施及专网服务清单（共11间）
1 | 触控 一体机 | 显示要求：1.对角线显示尺寸≥75英寸；2.显示屏采用A规屏，钢化玻璃防护设计；3.显示亮度≥300cd/㎡，物理分辨率≥3840*2160，显示比例16:9，整机屏幕水平可视角度≥178°；4.具备蓝光过滤功能，兼顾师生视力保护和使用习惯；触控要求：1.采用红外或电容触控技术，支持不少于十点触控；2.为保证触摸书写流畅度，书写延迟时间需控制在90ms以内；接口要求：1.USB接口：整机具备不少于3路USB3.0接口,同一个USB接口可支持同时在Windows及Android系统下被读取，无需区分，减少教师使用接口的区分麻烦；2.音视频接口：整机具备不少于2路HDMI接口，不少于1路RS232接口；3.网络接口：整机具备不少于1路RJ45网络接口，支持IPv4、IPv6双协议栈，并支持通过WiFi方式接入网络；内置电脑要求：1.采用模块化电脑方案，抽拉内置式，无需工具即可快速拆卸，方便维护和更换；2.采用同等或优于Intel八代i5处理器，不少于8GDDR4内存，不少于256GSSD固态硬盘；3.具有独立扩展接口，不少于1路HDMI输出接口，不少于3路USB3.0接口；其他要求：1.为方便老师板书，随机附送不少于2支手写笔，白板支持不少于5种笔形选择书写和擦除；2.播放要求：内置≥2*10W扬声器；3.支持以平台对接方式，展示一体机设备的使用状态及设备运行画面，查看并导出设备使用数据、教学应用数据、健康度分析数据、设备异常数据等信息；4.节能要求：当设备在一定时间内处于无信号接收状态时，支持自动睡眠或者自动关机，节省能耗；5.配置适用无线键盘和鼠标。 | 台 | 1 | 6年
2 | 大屏幕 显示设备 | 1.对角线显示尺寸≥75英寸；显示屏采用A规屏，钢化玻璃防护设计；显示亮度≥300cd/㎡，物理分辨率≥3840*2160，显示比例16:9，整机屏幕水平可视角度≥178°；具备蓝光过滤功能，兼顾师生视力保护和使用习惯；视频输入：VGA或HDMI≥1路；USB输入:≥1；配置适用大屏显示设备尺寸壁挂支架；支持设置默认视频输入源，确保开机后老师不需要手动切换视频输入源；外形需与触控一体机基本一致，保证与触控一体机并排放置时美观，不突兀。 | 台 | 1 | 6年
3 | 互动 教学 终端 | 互动协议要求：支持ITU-TH.323、IETFSIP协议，具有良好的兼容性和开放性，与海南省5G同步课堂公共服务平台可实现互联互通，且通过平台可实现与其他厂商互通；2.支持在SIP通话环境下，TLS、SRTP加密；支持在H.323通话环境下，H.235信令加密；支持AES媒体流加密算法，保证互动教学内容安全；视频要求：支持高清720p、1080p及以上分辨率；支持高清标准：1080p30帧/秒(fps)及以上；视频编解码协议支持H.264及以上编解码协议，并且可与其他厂商实现互通，编解码协议不得为供应商私有标准；摄像机跟踪过程平稳，无明显晃动；音频要求：支持ITUG.711、G.722及以上音频协议；互动教学终端可实现自适应全双工回声抑制、自动调节唇音同步，误差不可察觉；同屏共享：1.支持在同步/专递课堂主讲教室与同步/专递听讲教室之间同屏共享课件；接口要求：具有至少1路RJ45接口，支持IPv4、IPv6双协议栈，适应互联网通信发展需求；具有至少1路HDMI输入接口、至少2路HDMI输出接口；具有至少1路音频输入接口、至少1路音频输出接口；其他要求：可以实时直播课堂教学画面，对学生全景（或学生特写）、计算机VGA画面进行直播推流（支持标准的RTMP协议）；可实现省平台对接，通过省平台实现在线巡课和开课统计。 | 台 | 1 | 6年 | 互动教学终端、全景摄像机、数字音频处理器和远程呼叫控制可为一台设备，但须满足所有功能
4 | 远程 呼叫控制 | 1.课堂管理软件或硬件可配置、修改听讲互动教学终端的IP地址；支持市（区）县学校终端通讯录功能，管理软件可以实现一键调用本教室端互动终端的硬件接口建立呼叫；支持对互动画面布局切换，同一课堂内听课教室可实时观看主讲教师全屏画面，主讲教师实时观看听课教室学生画面包括单画面全屏、双分屏、三分屏、四分屏。 | 套 | 1 | 6年
5 | 学生全景 摄像机 | 1.采用逐行扫描模式，有效像素不低于800万；传感器类型：CMOS，1/2.5英寸；镜头：水平视角：≥72.5°，垂直视角≥44.8°；数字降噪：2D,3D数字降噪；支持背光补偿；视频编码标准：H.265/H.264/MJPEG；码流分辨率：1920x1080,720x576,720x480,320x240等；帧率：50Hz/60Hz；网络接口：1路，RJ45:10M/100M/1000M自适应以太网。 | 台 | 1 | 6年
6 | 数字音频 处理器 | 1.支持回声消除:自适应式回声消除功能，无需人工调试，大声说话时无回音；支持自动噪声消除:自动噪声消除根据环境的声场变化自动进行噪声消除，保证音视频互动时声音清晰，站在听讲教室任意位置能清晰听清主讲声音内容，声音无噪音及其它异常声音；自动增益控制：支持自动增益控制，自动提升和压缩话筒音量，使之以恒定的电平输出； | 套 | 1 | 6年
7 | 吊顶拾音 麦克风 | 1.指向性麦克风数量≥2支或360度全向拾音麦克风≥1支；传感器类型：背极式驻极体电容极头；指向性：指向性麦克风或360度全向拾音麦克风；保证教室任意位置说话声音能清晰的拾取，无噪音及其它异常声音。 | 套 | 1 | 6年
8 | 移动 书写黑板 | 1.规格尺寸：≥1600×1000mm；面板：采用优质烤漆钢板，厚度≥0.3mm，板面为亚光墨绿色及其更优板面材质；内芯材料：高强度、防潮、阻燃聚苯乙烯板，厚度≥14mm；边框：边框为光香槟色铝合金，封闭管状，加助筋。连接可靠牢固，接缝平整、光滑；包角：采用抗老化、高强度ABS工程塑料，无尖角毛刺；黑板需有磁吸功能，以满足教师不同教学需求；采用移动式支架，定轴转动双面书写，下配有四个带制动的万向脚轮，移动时顺畅方便，使用时锁定脚轮，固定牢固。 | 套 | 1 | 6年
9 | 高拍仪 | 1.采用≥800万像素摄像头；图像分辨率支持1024*768、1280*1024、1920*1080等；同时具备光学放大与数码放大，放大总倍数≥120倍，解像度≥1000线；>1秒快速自动聚焦；可拍摄A4、A5、A6幅面文本；A4大小拍摄幅面，1080P动态视频预览达到30帧/秒；托板及挂墙部分采用金属加强，整机壁挂式安装；展示托板正上方具备LED补光灯，保证展示区域的亮度及展示效果，补光灯开关采用触摸按键设计；带自动对焦摄像头；外壳在摄像头部分带保护镜片密封，防止粉笔尘灰尘沾染摄像头。 | 台 | 1 | 6年
10 | 高保真音箱 | 1.需提供≥2个音箱；额定功率：≥30W；阻抗：≥4Ω；保证音视频互动时声音清晰；站在教室任意位置能清晰听清播放声音内容；声音无噪音及其它异常声音。 | 套 | 1 | 6年
11 | 多媒体 讲台 | 1.讲桌尺寸：≥700*550*1000MM；讲台采用1.0mm厚冷优质轧钢钣及更优材质制作；表面处平滑圆弧过渡、细缝接合均匀设计；安全、美观、内部无棱边及毛刺；讲台前方设有键盘抽屉，抽屉轨道采用承重型，讲台内部可放教学终端等教学设备；柜门采用套装机械式防盗锁，使用非常方便，用钥匙拧开，轻轻拉开即可使用；桌体侧边带辅助台板，可放置教具和书包等。 | 台 | 1 | 6年
12 | 电源 稳压器 | 1.电源稳压器需具有防雷功能；220V单相交流电源，频率：50Hz；稳压容量：≥3000W（3KVA防雷）。 | 台 | 1 | 6年
13 | 学生课桌椅 | 学生课桌桌面要求：采用高抗冲ABS一体注塑成型，耐冲击性强，桌面按照人体工程学原理进行设计，增加人体肘部与桌沿交互舒适性，兼顾美观与牢固，桌面表面采用特殊细砂皮纹设计，防止炫目，不反光，手感舒适；书箱要求：采用一级聚丙烯一次注塑成型，高韧性、耐冲击性强，书箱两侧中心设置独立书包挂钩；书箱表面采用细砂纹处理，不反光，手感舒适，书箱边缘采用修边处理，光滑圆润无毛刺；钢架要求：桌腿和桌脚采用椭圆亮光钢管组合焊接而成，结构牢固，长时间使用不产生摇晃、松散的现象，焊接部位必须牢固，无脱焊、虚焊、焊穿现象，所有焊缝必须进行打磨处理；桌脚配置塑料脚套防滑，保证课桌着地平稳性，左右脚架配有手摇升降式、高度调节功能，方便不同身高学生对桌子高低的要求；学生椅靠背：采用一级聚丙烯一次注塑成型，高韧性、耐冲击性强，根据人体工程学原理设计，靠背为弧形造型设计，符合人体工程学设计要求，表面采用磨砂处理，表面纹路清晰，美观大方；坐板：采用一级聚丙烯一次注塑成型，高韧性、耐冲击性强，根据人体工程学原理设计，坐板前端有两处符合人体工程学下凹设计，增加舒适度；钢架要求：椅腿和椅脚采用椭圆亮光钢管组合焊接而成，结构牢固，长时间使用不产生摇晃、松散的现象，焊接部位必须牢固，无脱焊、虚焊、焊穿现象，所有焊缝必须进行打磨处理；学生椅脚配置塑料脚套防滑，保证椅子着地平稳性，左右脚架配有手摇升降式高度调节功能，方便不同身高学生对桌子高低的要求； | 套 | 10 | 6年 | 各项目学校具体配送学生课桌椅套数由各项目市县教育局根据实际需要全市县统筹，中标人应按照项目市县教育局指定的项目学校及数量进行配送安装
14 | 空调 | 1.安装方式：柜式空调；产品匹数：≥2匹；能效等级：等同或优于2级；制冷量：≥1000W； | 台 | 1 | 整体质保6年，核心组件厂家质保超6年的，以厂家为准
15 | 交换机 | 1.用于教室内设备相互连接；交换容量：≥192Gbps；端口类型：10/100/1000Base-T以太网端口；端口数量：≥8个；支持MAC地址学习，MAC地址深度至少4K个；支持802.1QVLAN至少4K个；支持FTP、TFTP、Xmodem、SFTP等文件的上下载管理；支持SNMPV1/V2c/V3系统管理； | 台 | 1 | 6年
16 | 设备安装 | 1.现场勘查、设备布置平面设计、辅材、设备安装、设备调试；项目用房内原有多媒体教学设备的“同校迁装”、“异校迁装”或“报废拆除”（具体需求详见“四、项目单位（学校）及用房情况明细”）。（投标人提供针对本项要求的承诺函） | 项 | 1 | /
17 | 教室装修 | 1.一体式LED防眩面板灯，额定功率≤40W，寿命：≥30000小时，色温3500-5500K，显色指数≥90，功率因数≥0.90；使教室课桌面达到最佳的照度均匀度与防眩效果，面板灯在C0-C180面及C90-C270面的光束角均满足80°±10°； 2.LED防眩面板灯频闪须为无危害频闪或无频闪危害，蓝光危害等级为RG0（0类危险），维护系数不低于0.8； LED防眩面板灯光环境要求符合GB 7793标准，现场安装灯具后课桌面上的维持平均照度不低于400lx，面板灯数量不少于10盏； | 间 | 1 | LED面板灯质保6年。
18 | 专网服务 | 1.上下行带宽对称；2.教室端至平台端时延不高于20ms，丢包率不高于5%；3.带宽不小于20M；4.服务年限：6年（提供承诺书）。 | 项 | 1 | 6年
说明：1、主讲教室（教育局端）：面积117㎡，隔成三间，其中，音乐1间30㎡（7.5M*4M），美术1间30㎡（7.5M*4M），通用1间30㎡（7.5M*4M），观摩室1间（7.5M*3.6M，建在音乐与美术之间） 2、听讲教室：面积30-50Ｍ²，根据实地装修。