## 清单
采购清单表
序号 | 设备名称 | 单位 | 数量 | 技术参数和功能要求 | 备注
一、显示系统
1 | 小间距LED显示系统 | ㎡ | 11.3 | ▲1.LED灯珠选用（等同或优于科锐、日亚或国星）表贴三合一等原厂铜线封装，LED封装形式：SMD1010黑灯，并提供原厂封装证明文件。 2.LED灯珠发光点颜色组合（像素结构）由1R1G1B构成。 3.采用恒流驱动方式，刷新频率≥3840Hz。 4.LED显示屏采用≤1.25mm点间距，像素密度≥640000点/㎡。需提供第三方检测机构出具的带有CNAS标志的检测报告并加盖原厂公章。 5.箱体尺寸：400*300（mm），箱体分辨率≥320*240，箱体尺寸比例4:3；规格：压铸铝；支持前维护，防护等级可达IP5X。 6.亮度要求满足200-800CD/㎡，对比度可达对比度：10000:1，并支持亮度/ 色度矫正功能，支持单点色度校正，软件具有亮暗线修缝，亮度均匀性≥98%，色度均匀性±0.003Cx，Cy之内。需提供第三方检测机构出具的带有CNAS标志的检测报告并加盖原厂公章。 7.为保证观看和播放效果，要求观看水平视角≥160°、垂直视角≥160°，换帧频率≥60Hz，灰度等级支持12/14/16bit；要求LED显示屏具有防消影技术，无鬼影、无拖影，无“毛毛虫”现象。需提供第三方检测机构出具的带有CNAS标志的检测报告并加盖原厂公章。 8.LED显示屏像素失控率≤1/10000，且无连续失控点。要求LED显示屏使用寿命100000H，平均无故障时间：≥10000H。 9.LED显示屏需能在-10℃至40℃的温度中正常运行。 ▲10.LED显示屏PCB板需经过EN60695-2-11:2014标准检测，阻燃等级V-0级。需提供第三方检测机构出具的带有CNAS标志的检测报告并加盖原厂公章。 ▲11.LED显示屏需经过抗紫外线UV测试并符合要求。需提供第三方检测机构出具的带有CNAS标志的检测报告并加盖原厂公章。 ▲12.LED显示屏需通过中性盐雾抗腐蚀性GB2423.17-2008标准试验，进行72小时试验后无明显腐蚀现象，应能正常工作。需提供第三方检测机构出具的带有CNAS标志的检测报告并加盖原厂公章。 13.LED显示屏须经过噪音测试，并要求屏前2米处噪音≤6dB。 ▲14.为充分保证模块抗氧化性，模组PCB板应采用沉金工艺处理方式，模组接插件信号简牛、电源座采用镀金工艺处理，有效提高信号传输、直流供电稳定性，镀金厚度≥2μ。需提供第三方检测机构出具的带有CNAS标志的检测报告并加盖原厂公章。 ▲15.要求生产厂家提供绿色供应链评价证书，必须满足CEC 016-2017《绿色供应链评价技术规范 微型计算机、显示器》四星级评价要求，并针对本项目打水印加盖厂家公章 ▲16.由于项目涉及音视频设备系统较多，同时需要实现各个系统互联互通互动，为避免多系统多品牌之间需要多次开发对接，会存在未知兼容问题和系统不稳定以及需要多节点操作造成的不必要麻烦和隐患，要求项目涉及的专业扩声系统、数字会议系统、中控矩阵系统、LED大屏及控制系统均要求为同一品牌。
2 | 显示屏独立主控 | 台 | 6 | 1.一路DVI视频输入。 2.一路HDMI高清视频输入。 3.一路音频输入。 4.六路网口输出。 5.USB接口控制，可级联多台进行统一控制。 6.带载能力达230万像素，最宽可达3840点，或最高可达3840点。
3 | LED视频拼接器 | 台 | 1 | 1.机箱采用4U主机箱体+平行地面横向插卡卡槽设计，输入槽位≥4，输出槽位≥4，支持冗余扩展模式，便于系统的安全扩展升级结构，机箱两侧具备风扇，输入模块、输出模块、切换模块、控制模块、电源模块、风扇模块均支持热插拔。 2.采用纯硬件FPGA阵列、底板运算交换技术设计，启动时间＜5S，上电即可工作，系统安全稳定可靠、无病毒感染风险，支持全年365天、7*24小时不间断运行。 3.前面板具备显示屏搭配按键面板结构方式，可进行输入输出通道信号切换操作。支持多种控制方式，支持红外遥控、中控（RS-232）、键盘、面板按键等多种控制功能。 4.支持输出分辨率自定义，针对LED模块分辨率不规则的特点可任意设置分辨率输出，与LED屏分辨率完美匹配；支持设置分辨率为1920×1200、1920×1080、1600×900、1400×1050、1366×768.1024×768。支持图像帧率60帧/秒。 5.DVI接口外接显示设备时，可支持拼接显示19200×3240、15360×3240、10928×3072.10928×2304在内的超高分点对点显示画面。 6.采用输出帧同步处理功能，内部统一时钟，确保输出的每路信号均同步输出。 7.支持任意开窗，任意输出接口支持4路窗口显示画面，单张板卡支持16个信号窗口。 8.支持所有显示窗口均可在屏幕上进行任意移动、缩放、多画面、切换、叠加、画中画等功能。 9.支持字符叠加显示功能，对入口信号进行字幕标注，可对叠加字符的字体、字号、颜色、位置等进行自定义编辑。 10.支持硬件回显功能，可对输入的信号进行可视化识别，通过显示器即可查看系统的当前显示状态。 11.支持软件回显功能，通过软件界面即可对当前屏幕上显示的画面进行查看，并可对接入的任意一路信号进行预监查看及全屏回显，回显刷新频率为30Hz，回显图像清晰流畅。 12.支持多用户控制管理功能，可通过软件划设操作权限，依据权限级别制定不同的操作功能，级别不同，所具有的操作权限也不同。支持多级用户权限管理，可划分管理员、操作员、用户的权限模式，制定分区管理，分级、分权管理。 13.采用C/S管理控制结构，基于TCP/IP网络以及串口的多用户实时操作，可实现对多种信号源定义、调度和管理。 14.支持自定义编辑和预存不同的场景，支持多达128个场景模式，可实现场景一键式快速调用，可定义不同场景切换效果及场景名称，支持自定义编辑会议模式、调用预存的会议模式。支持场景轮询，轮询时间可调。 15.电源：标配×1，支持冗余电源1+1；平均无故障时间：＞50000小时。
4 | 输入板卡 | 块 | 2 | 1.LED图像处理器的高清图像输入板卡，支持4路HDMI高清数字信号输入。 2.接口类型：HDMI Type A，接口数量：4个 3.板卡尺寸：210*240*20mm 4.信号类型：HDMI高清数字信号 5.HDCP：支持 6.EDID编辑：支持 7.信号分辨率：1920*1080@60Hz
5 | 输出板卡 | 块 | 2 | 1.LED图像处理器的高清图像输出板卡，支持4路DVI高清数字信号输出，支持EDID编辑。 2.板卡尺寸：210*240*20mm 3.HDCP：支持 4.信号分辨率：1920*1200@60Hz 5.每个输出接口开窗数：4画面
6 | 安装结构 | ㎡ | 12 | 国产定制框架
7 | 配电柜 | 台 | 1 | 1.额定功率：30KW，输出路数：9路 2.配电柜输入电压为交流380V±15%，工频50Hz。具有过压、浪涌、短路、过流、过载、漏电等保护功能。 3.内置避雷器，具有避雷防雷功能。 4.配电柜含多功能卡控制，具有远程控制功能。 5.支持通过LED显示屏智慧控制系统软件实现远程开关电箱、远程通讯、电源监视、温度监控、消防监控等操作。
8 | 辅材 | 项 | 1 | 电源线缆、传输线缆等
二、音频扩声系统
1 | 音箱 | 台 | 6 | 1.阻抗：8Ω 2.频响：70Hz~20KHz 3.额定功率：120W 4.灵敏度：95dB/W/M 5.覆盖角度：(H)120°(V)60° 6.高音：3"锥形高音单元×2 7.低音：6.5"低音×1 |  | 根据会议室尺寸面积，建议调整音箱功放功率
2 | 音箱支架 | 对 | 3 | 固定面板固定孔尺寸（长*宽）：34mm*34mm 箱体固定面板固定孔尺寸：110mm | 1对2只
3 | 功放 | 台 | 3 | 1.工业造型钢面板，，面板防尘网可折洗结构设计，可拆卸清洗的散热通风口。 2.开机软启动，防止开机时向电网吸收大电流，干扰其它用电设备。 3.智能控制强制散热设计。 4.两声道功放有三档输入灵敏度选择，轻松接纳宽幅度范围信号源输入；输入灵敏度：0.775V/1V/1.44V ▲5.安全保护措施和工作状态指示（短路、过载、直流和过热保护、变压器过热保护）。(出具满足该参数的第三方权威机构检测报告，提供相关证明材料)。 6.智能削峰限幅器，控制功率模块及扬声器系统在安全范围内工作。 7.标准XLR+TRS1/4" 复合输入接口。 8.变压器和低阻大容量电解滤波，保证大动态工作应付自如。 9.支持立体声或桥接工作模式。 10.输入座接地脚接地和悬浮控制。 11.输出功率（20Hz-20KHz/THD≤1％）：立体声/并联8Ω×2：200W×2；立体声/并联4Ω×2：300W×2；桥接8Ω：600W | 2*200W功放
4 | 调音台 | 台 | 1 | 1.支持≥8路麦克风输入兼容6路线路输入接口，支持≥2路立体声输入接口，≥4路RCA输入，话筒接口幻象电源：+48V。 ▲2.具有≥2组立体主输出、≥4路编组输出、≥4路辅助输出、≥1组立体声监听输出、≥1个耳机监听输出、≥2个效果输出、≥1组主混音断点插入、≥6个断点插入。（提供接口截图佐证） 3.内置24位DSP效果器，提供100种预设效果。 4.具备13个60mm行程的高精密碳膜推子。 ▲5.内置USB声卡模块，支持连接电脑进行音乐播放和声音录音；内置MP3播放器，支持1个USB接口接U盘播放音乐。（提供接口截图佐证）
5 | 反馈抑制器 | 台 | 1 | 1.48kHz采样频率，32-bit DPS处理器（300兆主频），24-bitA/D及D/A转换。 ▲2.5档全自动移频模式选择，适用于各种场景及麦克风类型。(出具满足该参数的第三方权威机构检测报告，提供相关证明材料) 3.采用2英寸显示屏，分辨率320*240。支持中/英文菜单显示。 4.48个陷波器状态LED指示灯实时显示，每通道12个静态+12个动态陷波器。 5.采用单键飞梭快捷操作，快速实现模式、直通、锁定及中英文选择功能。 6.移频器±10Hz可调（1Hz步进），陷波器增益、Q值、数量可调。 7.独立每通道增益、噪声门、压限器、移频、陷波、高低通、7段PEQ功能设置。 8.提供USB和RS-485通讯接口，连接PC上位机及中控设备。 ▲9.通过PC上位机可任意编辑5档预设模式，支持模式存档及EQ存档导入导出。(出具满足该参数的第三方权威机构检测报告，提供相关证明材料)
6 | 音频处理器 | 台 | 1 | 1.数字音频处理器支持≥8路平衡式话筒/线路输入通道，采用裸线接口端子，平衡接法；支持≥8路平衡式线路输出，采用裸线接口端子，平衡接法。 ▲2、输入通道支持前级放大、信号发生器、扩展器、压缩器、5段参量均衡、AM自动混音功能、AFC自适应反馈消除、AEC回声消除、ANC噪声消除。（提供功能界面截图，并盖生产厂商公章） 3.输出通道支持31段参量均衡器、延时器、分频器、高低通滤波器、限幅器。 4.支持24bit/48KHz的声音，支持输入通道48V幻象供电。 ▲5.支持通过ipad或iPhone或安卓手机APP软件进行操作控制、切换8个不同场景。面板具备USB接口，支持多媒体存储，可进行播放或存储录播。（提供功能演示视频供评标查证，未提供本项演示的视为非实质性响应） 6.配置双向RS-232接口，可用于控制外部设备；配置RS-485接口，可实现自动摄像跟踪功能。配置8通道可编程GPIO控制接口（可自定义输入输出）。 7.支持断电自动保护记忆功能。支持通道拷贝、粘贴、联控功能。支持通过浏览器访问设备，下载自带管理控制软件；可工作在XP/Windows7、8、10等系统环境下。
7 | 电源时序器 | 台 | 1 | ▲1.具有≥12路电源插座，支持≥6路10A的、≥6路16A的插座规格，总输出可达40A；具有通道延时编辑功能，可以自定义修改通道间的延时时间。集成RS485远程控制功能，支持通过USB、RS485、RS232、WIFI（可选）、远程互联网控制（可选）等多样控制方式（提供设备接口图佐证，并盖生产厂商公章）（需提供满足此功能第三方检测机构出具的报告证明，并盖设备生产厂商公章） 2.每路有单独的滤波器。 ▲3.前面板具有≥2路常开状态电源插座。（提供设备接口图佐证，并盖生产厂商公章） 4.采用3芯单相的电源接线接口。 5.具备有数字电压指示功能，可实时的指示电网电压。 6.支持密码锁定功能。 7.支持定时开关机任务的功能，定时时长最长可设置达12个月的定时开关机功能。 8.支持通过LINK口实现多台（同款）电源时序器级联；支持通过前面板按键设置设备地址码。
三、数字会议系统
1 | 数字会议系统主机 | 台 | 1 | 1.采用5GHz的通信频段。采用128位AES加密技术，支持WPA/WPA2无线安全技术。 2.内置高性能双CPU处理器，支持8KHz至96KHz范围内的采样速率，并支持数字音量控制。 3.具有≥4.3英寸触摸屏，具有WIFI网络接口，可以通过连接POE网络交换机扩充无线AP数量，提供更大的无线覆盖范围。具有1-4路会议单元输出接口，具有超大系统容量，系统最大支持≥4096台有线会议单元，≥300台无线会议单元。系统最大支持同时开≥8个有线话筒和≥6个无线话筒。 4、支持WiFi会议系统和全数字会议系统同时使用（有线会议单元和WiFi会议单元同时使用）。 ▲5.具有一键关机所有无线单元功能。具有1路USB接口，支持插入U盘设备进行录音功能，支持播放背景音乐功能。具有≥两路功放输出接口，可接驳两个定阻音箱。（需提供满足此功能第三方检测机构出具的报告证明，并盖设备生产厂商公章） 6.支持同声传译功能，支持四种话筒管理模式：FIFO/ NORMAL/VOICE(声控)/APPLY。具有1路EXTENSION 口，可用于连接扩展主机。 ▲7.具有≥1路RS-485接口，支持一台摄像机实现摄像跟踪。具有≥1路消防报警联动触发接口，在消防紧急状况下可为会议主机面板触摸屏、单元机屏、PC软件提供火灾报警信息。具有≥1路平衡信号和≥1路非平衡信号输入接口，≥1路平衡信号和≥1路非平衡信号输出接口。（提供设备接口图佐证，并盖生产厂商公章） ▲8.PC软件端可查看无线单元的电池电量、WiFi信号等信息状态。具有一键关机所有无线单元功能。支持中英文语言界面切换。（提供功能界面截图佐证，并盖生产厂商公章）（需提供满足此功能第三方检测机构出具的报告证明，并盖设备生产厂商公章） ▲9.具有丰富的会议应用功能，支持投票表决功能、会议签到功能、5段EQ调节功能、广播短消息、茶水申请服务等，支持会议信息导出，满足日常会议应用所需。（提供功能界面截图佐证，并盖生产厂商公章）（需提供满足此功能第三方检测机构出具的报告证明，并盖设备生产厂商公章） 10.支持同声传译功能，系统支持传输15+1的有线同声传译。 ▲11.所投产品厂家获得中国质量检测协会颁发的CAQI“全国质量检验稳定合格产品”、“全国公共广播行业质量领先品牌”、“全国产品和服务质量诚信示范企业”、“全国音视频及智能灯光行业质量领军企业”、“全国质量信得过产品”、“全国质量诚信示范企业”、“全国质量信用先进企业”、“全国质量检验先进企业”、“全国质量信誉保障产品”、“全国百佳质量检验诚信标杆企业”、“全国质量诚信标杆企业”且获得“质量月全国质量诚信标杆典型企业”认证证书（查询网址http://www.11412365.cn）。
1.软件内嵌于会议系统主机设备，应用于对全数字会议系统音频传输软件的管理或控制。 2.支持中英文语言管理界面。 3.支持同声传译功能。 4.内置DSP音频处理技术，支持EQ均衡调节音频处理能力。 5.支持48KHz采样率音频处理能力。 6.软件支持根据话筒ID提供不同的代码编号给中控系统，与中控系统对接后，可实现摄像自动跟踪功能。 7.支持话筒管理能力，通过不同的模式限制话筒发言数量，保障会场发言秩序。
2 | 会议主席单元 | 台 | 1 | 1.桌面式话筒支持心型指向性驻极体麦克风，48KHz采样率，要求内部具有DSP音频处理，反馈抑制功能。 2.采用128位AES加密技术，支持 WPA/WPA2 无线安全技术。 3.支持触摸按键签到功能。具备优先权功能，可关闭正在发言的所有代表话筒。具有声控功能，可智能打开话筒。具有发言计时和定时发言功能。 4.具备TYPE-C口，可进行升级程序和在线充电，内置容量锂电池，电池容量≥4800mAh，可持续≥15小时发言。 5.支持后台5段EQ调节功能，可针对发言者的声音特点调节不同的音效，直至达到完美的效果。
1.软件内嵌于会议单元设备，应用于对全数字会议系统音频传输软件的管理或控制。 2.支持中英文语言管理界面。 3.支持48KHz采样率音频处理能力。 4.支持电池管理功能，可显示电量/信号等信息
3 | 会议代表单元 | 台 | 6 | 1.桌面式话筒采用心型指向性驻极体麦克风，48KHz采样率，要求内部具有DSP音频处理，反馈抑制功能。 2.采用128位AES加密技术，支持 WPA/WPA2 无线安全技术。 3.支持触摸按键签到功能。具有声控功能，可智能打开话筒。具有发言计时和定时发言功能。 4.具备TYPE-C口，可进行升级程序和在线充电，内置容量锂电池，电池容量≥4800mAh，可持续≥15小时发言。 5.支持后台5段EQ调节功能，可针对发言者的声音特点调节不同的音效，直至达到完美的效果。
1.软件内嵌于会议单元设备，应用于对全数字会议系统音频传输软件的管理或控制。 2.支持中英文语言管理界面。 3.支持48KHz采样率音频处理能力。 4.支持电池管理功能，可显示电量/信号等信息
4 | 发射器 | 台 | 1 | 1.采用最新802.11ac方案，能为用户提供一个安全稳定高速的无线网络。支持接入无线单元≥50个。 2.智能 AP采用PoE供电方式，安装使用简捷方便。 3.采用802.11n和802.11ac双频双空间流技术，提供最高约1.2Gbps的千兆WiFi接入，满足室内大容量，高吞吐量的应用需求。 4.无线AP支持包括OPEN，WEP, WPA，WPA2，WPA-PSK，WPA2-PSK，802.11i在内的多种认证加密标准。
1.软件内嵌于会议系统中枢传输设备，应用于对全数字会议系统音频传输管理。 2.支持48KHz采样率音频传输能力。 3.实现对无线话筒单元的集中控制及信号的传输。
5 | 充电箱 | 台 | 2 | 1.充电箱具有≥10个USB接口，支持使用USB线充电，提供5V供电。一端连接充电器一端连接会议单元。支持同时插满所有USB接口，供设备批量充电。 2.根据设备的耐受电流大小充电器会自动匹配合适的电流大小给设备充电，同时有过流保护功能，保证被充电单元的安全。 3.智能自动电路保护，所有USB插口均具有短路保护功能和自恢复功能。 | 1台充电箱即可支持10个话筒同时充电
6 | 交换机 | 台 | 1 | 16个10/100M自适应RJ45端口，1~15号端口支持IEEE802.3af标准PoE供电 单端口PoE功率可达15.4W，整机最大PoE输出功率为123W 支持IEEE802.3X全双工流控与Backpressure半双工流控 支持端口自动翻转（Auto MDI/MDIX）功能 所有端口均具备线速转发能力
7 | 无线话筒 | 套 | 2 | ▲1.频率指标：470-510M 540-590M 640-690M 740-790M 807-830MHz 五段（要求满足或优于此性能），调制方式：宽带FM，频道数目：500个频道。(出具满足该参数的第三方权威机构检测报告，提供相关证明材料) 2.配套有1台接收主机和2个无线手持话筒。 3.采用UHF超高频段双真分集接收，并采用PLL锁相环多信道频率合成技术；V/A显示屏在任何角度观察字体清晰同时显示信道号与工作频率。红外对频功能，能方便、快捷的使发射机与接收机频率同步，超强的抗干扰能力，能有效抑制由外部带来的噪音干扰及同频干扰。 ▲4.带8级射频电平显示，8级音频电平显示，频道菜单显示，静音显示；具有SCAN 自动扫频功能，使用前按SET功能键自动找一个环境最干净的频点处停下来，此频率作为接收机的使用频率。(出具满足该参数的第三方权威机构检测报告，提供相关证明材料) 5.平衡和非平衡两种选择输出端口，适应不同的设备连接需求。 6.接收机指标：采用二次变频超外差的接收机方式，灵敏度: 12dB μV（80dBS/N)，灵敏度调节范围:12-32dB μV，频率响应:80Hz-18KHz（±3dB）。 7.发射机指标：音头采用动圈式麦克风 8.输出功率:3mW~30mW。
1.软件内嵌于无线话筒系统设备，话筒呼叫控制功能。 2.采用UHF超高频段双真分集接收，并采用PLL锁相环多信道频率合成技术。 3.支持二次变频超外差接收机方式。 4.支持单独调节音量。 5.支持信道选择、频率可调、可设置主机与话筒配对。
四、视频会商系统
1 | 高清视频会议终端 | 个 | 1 | ▲为保障系统的兼容性及联通效果，该设备须与全省电子政务视频会议系统项目协议级对接。 ▲采用嵌入式操作系统，非PC机架构、非工控机架构。 支持H.264、H.265视频编解码协议。 支持4K@30fps编解码，视频分辨率支持4K@30fps、1080P@30fps，且向下兼容。 不少于4路高清视频输入和4路高清视频输出，须具有HDMI接口。 不少于5路音频输入和5路音频输出，须具有卡侬接口 不少于2*RJ45 10/100/1000Mbps自适应网络接口。不少于2*USB接口。 ▲具有结构性安全或其他更优的安全方式，提供检测报告。 支持多画面功能，一组会议中具有权限的终端须能够任意选择及组合所收看的画面，且支持不少于4种画面组合显示模式。 须支持唇音同步、自动噪声抑制、快速自适应回声消除。 持在同一组会议中，多终端同时发起动态辅流。辅流分辨率不低于4K@30fps且可以在多画面和电视墙中显示。 须支持在线升级功能；可远程获取配置参数，支持远程导出和导入。
2 | 高清摄像机 | 台 | 1 | ▲为保障系统的兼容性及联通效果，该设备须与视频会议终端为同一品牌。 支持自动聚焦，支持12倍光学变焦，支持1080P、720P等分辨率。 支持HDMI或DVI视频输出接口 ≥70度视角。 须支持多种控制方式和多种控制协议。 支持摄像机倒装，便于摄像机倒装在天花板。
4 | 安装支架 | 套 | 1 | 定制
8 | 线缆及辅料 | 套 | 1 | 线缆及辅料
五、中央控制系统
1 | 无线触控屏控制套装 | 台 | 1
1、采用标准19英寸机柜设计，面板具有指示灯，可直观反馈串口、红外、设备的工作状态；支持通过IOS平台/安卓平台等移动设备终端进行集中式管控。 2、面板有4.3英寸触摸彩屏，可查看IP地址、修改IP地址。具备1路TF卡接口，实现项目中的程序导入或导出。 3、支持不同操作端对中控进行管控，支持操作状态双向反馈功能，对设备的控制执行状态可一目了然。支持多台网络中控主机实现级联控制，达到互联、互控的效果。 4、采用可编程控制平台，交互式的控制结构，中英文可编程界面。全面支持第三方设备及控制协议，支持用户自定义编程设置任何控制协议或者控制代码。 5、采用32位Cortex-A8 ARM架构内嵌式处理器，处理速度最高可达720MHz。主机内置≥256MDPR及8GEMMC的大容量FLASH 存储器。 6、内嵌智能红外学习功能模块，无须配置专业学习器。可导入各种常用的电器设备的红外代码库到主机，并实现控制。支持串口环出功能，主机的8路串口均可实现任意一个输入都可以从另外一个串口环出。 7、主机具备8路独立可编程串口，可收发RS-232，RS-485及RS-422信号，8路独立可编程IR红外发射口，8路数字I/0输入输出控制口，带保护电路，8路弱电继电器控制接口，1个NET网络控制接口，可做外部功能扩展使用，可并接256个网络设备。 8、支持全制式环保电源(110V-240V)，适合任何地区。 ▲投标时须提供具有相应资格第三方检验机构出具的产品检验报告复印件并加盖生产厂家单位公章（检验报告内容必须满足上述所有参数功能要求）。
1.软件内嵌于中央控制系统主机设备，实现系统控制逻辑、处理等功能。 2.主要包括硬件逻辑模块、软件逻辑模块、红外代码管理、编译、下载、监视等。 3.编程软件支持添加与实际工程对应硬件的逻辑模块。 4.实现串口代码数据、IR红外数据、继电器、I/O数据等的代码转发、逻辑算法处理等编程功能。 5.支持界面设计软件实现中控控制界面的制作及编辑，支持互锁模式，支持3D按键等灵活的按键设计模块。
2 | 电源控制器 | 台 | 1 | 1.具有≥8路自动、手动电源控制器，内置8个20A继电器，最大负载能力4400W/单路；配合中控主机使用，用于控制灯光、电动投影幕、电动窗帘等会议室周边设备。 2.每路继电器都有三连接点的接线柱,具有常开与常闭的功能。 ▲3.具有复位按键，支持恢复到出厂的默认设置。具有1路网络接口，支持通过网络实现远程控制。（提供复位按键及网口接口图佐证） 4.具有设备运行状态指示灯及8个继电器的开关状态指示灯。 5.具有键盘锁（LOCK）功能。 6.机器具备ID识别，通过中控主机网络控制多台时，可通过ID识别。
3 | 4K中央控制主机 | 台 | 1 | 1.矩阵采用纯硬件标准化机箱设计，支持配置16×16路信号切换，支持HDMI、DVI、VGA、SDI、HDBaseT、光纤的任意输入/输出信号卡，其中DVI输入卡兼容CVBS，YUV,S-VIDEO信号，VGA输入/输出卡均兼容CVBS，YUV,S-VIDEO。 2.采用板卡模块化设计，支持接入4块输入卡、4块输出卡、1块控制卡；通过定制配置各类相同或不同的输入输出卡可以组成单一接口类型或多接口类型的矩阵，如HDMI矩阵，DVI矩阵，VGA矩阵，YUV矩阵，Video矩阵等。 ▲3.支持无缝切换功能，切换过程无黑屏信号。 4.支持1080P分辨率，最大可支持4Kx2K。支持断电记忆功能。支持智能温控，控制矩阵风扇的运行；系统内可存储多组预切换指令，调用时可以一键切换。 5.支持模拟音频与HDMI内嵌音频选择输入、支持模拟音频与HDMI内嵌音频同时输出。 ▲6.支持接入1块控制板卡，具有1路RS-232,1路RS-485,1路TCP/IP端口（PC软件）。（提供控制板卡的接口演示视频供评标查证或提供接口截图佐证） 7.HDBaseT输入输出信号支持双向 RS-232 和双向 IR 信号传输，可对RS-232和IR 信号选择随视频信号切换，或分离切换模式，支持扩展POC模块对外设供电。 8.支持KVM坐席管理功能，通过一套键盘鼠标显示器切换、管理多台计算机设备。
1.软件内嵌于高清混插矩阵切换系统，实现各类高清晰数字/模拟信号的处理、切换等功能。 2.支持分辨率高达1920×1080P@60Hz的处理能力。 3.支持信号无缝切换，切换过程无黑屏信号。 4.支持通过专业的PC上位机管理软件控制。 5.通过矩阵切换信号或通过软件切换信号。
4 | HDMI输入板卡 | 张 | 2 | 1.支持4路HDMI-A母接口和3.5mm音频座，支持模拟音频与HDMI内嵌音频选择输入；支持热插拔。 2.支持快速无缝切换，无闪烁，无黑屏。 3.支持断电现场切换记忆保护功能，特有ESD静电保护功能。 4.兼容HDMI1.3a的标准，HDCP1.3协议，DVI1.0协议。最大支持分辨率：1920X1200P@60。
1.软件内嵌于高清矩阵系统板卡设备，实现信号的处理功能。 2.支持分辨率高达1920×1080P@60Hz的处理能力。 3.通过矩阵切换信号或通过软件切换信号。
5 | DVI输出板卡 | 张 | 1 | 1.支持4路DVI-D母接口输出，支持热插拔。。 2.支持快速无缝切换，无闪烁，无黑屏。 3.支持断电现场切换记忆保护功能，特有ESD静电保护功能。 4.兼容HDMI1.3a的标准，HDCP1.3协议，DVI1.0协议。支持倍线功能，最高分辨率支持1080P。
1.软件内嵌于高清矩阵系统板卡设备，实现信号的处理功能。 2.支持分辨率高达1920×1080P@60Hz的处理能力。 3.通过矩阵切换信号或通过软件切换信号。
六、门禁系统
1 | 人脸识别一体机 | 台 | 2 | 1、≥7英寸触摸显示屏，≥200万像素双目摄像头，面部识别≤2m，支持照片视频防假； 2、支持≥5000张人脸白名单，1：N人脸比对时间＜0.2S/人，支持≥5000枚指纹，≥5000张卡片，≥50000条记录； 3、支持人脸、刷卡、指纹、密码（超级密码）及其组合的认证方式；含电源
2 | 门禁卡 | 张 | 20 | 卡片类型：mifare卡(国产)；符合标准：ISO14443 标准；卡片容量：1K；工作频率：13.56MHz；
3 | 指纹录入机 | 台 | 1 | 光学式指纹录入仪；USB2.0接口；图像分辨率：508ppi；采取指纹尺寸：256*288(像素)；
4 | 门禁卡录入机 | 台 | 1 | 支持发卡类型：ID卡、Mifare卡号、Mifare卡内容、CPU卡号、CPU卡内容、身份证序列号；USB2.0接口；
5 | 开门按钮 | 只 | 2 | 结构：塑料面板； 性能：最大耐电流1.25A，电压250V； 输出：常开； 类型：适合埋入式电器盒使用；
6 | 电子锁 | 只 | 2 | 最大拉力：≥280kg(600Lbs)静态直线拉力；支持锁状态反馈，门磁输出；断电开锁；具有电锁状态指示灯；使用环境：室内；适用门型：木门、玻璃门、金属门、防火门
7 | 电子锁支架 | 只 | 2 | L型支架尺寸：长240*宽47*厚28.5mm；Z型支架尺寸：长180*宽50*厚50mm；开门角度：90°；适用门类型：内开式木门/金属门/窄框门
8 | 闭门器 | 只 | 4 | 适用于55~75公斤单扇门；双扇门配2个
七、指挥中心配套设备
（1）操作控制台（含椅子）
1 | 操作控制台 | 延米 | 6 | 尺寸定制；有完善的散热系统、合理的通风通道；控制台底柜适应安装各种尺寸的主机、工作站等设备；具有耐热、耐烟灼、耐撞击、耐潮湿、防水、耐腐蚀、预留足够的强弱电插口；主体框架为铝合金型材；专业布线通道，电缆线的强弱电分开布线管理，避免电信号干扰；台面上后方具有方便走线的横向走线槽，供显示器及其它台面设备的电源线及信号线，电话线，鼠标线等布线用；每席位配1条PDU（6位10A的国标新五孔插座）。
2 | PDU | 个 | 5 | 每个调度席位配置2个6位国标五孔PDU（工业级），每个指挥席位1个6位3国标五孔PDU（工业级）
3 | 键盘托盘 | 个 | 5 | 每个席位配置1个台下键盘托盘
4 | 显示器支臂 | 个 | 5 | 可以自由停放在任何一个位置/背墙悬挂式支臂/表面经过耐磨电喷处理/可9方向调节/有隐藏走线槽可以梳理显示器线缆，要求承重达到20KG
5 | 调度椅 | 张 | 5 | 控制台调度椅总体风格与控制台协调统一，每个席位配一把调度椅。头枕、背垫、腰枕及座垫均为网布材质；背支撑架、底盘支撑架均为铝合金精抛光；100MM气压棒,340MM铝合金精抛光椅脚,底部采用静音滑轮，靠背扶手可自动升降调节，人性化后仰弹力调整
（2）电脑
1 | 操作席工作电脑 | 台 | 5 | CPU：≥英特尔酷睿9代I7；内存≥16G；硬盘：≥256G SSD+1T HDD 7200rpm；显卡：≥GTX1660显卡双HDMI输出；含鼠标、键盘、27寸2K显示器双HDMI接口
2 | 办公台式电脑 | 台 | 4 | CPU：≥英特尔酷睿9代I5；内存≥8G；硬盘：≥1T HDD 7200rpm；显卡：2G独立显卡；含鼠标、键盘、21.5寸显示器
（3）桌椅
1 | 指挥中心会议桌座椅 | 套 | 2 | 定制四联位会议桌，带桌面打孔，支持可升降屏幕，含椅子
2 | 指挥中心会议桌座椅 | 套 | 2 | 定制四联位会议桌，含椅子
3 | 指挥中心主席桌座椅 | 套 | 1 | 定制七座主席桌，带桌面打孔
4 | 办公桌椅 | 套 | 4 | 值班办公座椅，长度≥1.6m
5 | 文件柜 | 个 | 3 | 铝合金文件柜
6 | 值班床 | 套 | 2 | 1.8m床
7 | 沙发 | 套 | 1 | 沙发
总计
二、售后服务要求 1、投标人无偿指导和培训采购人维修及使用人员，主要内容为设备的基本结构、性能、主要部件的构造及修理，日常使用保养与管理，常见故障的排除、紧急情况的处理等，培训地点主要在设备安装现场或由采购人安排。 2、从设备安装验收合格之日算起三个月内，设备如发生性能故障，采购人可以选择退货、换货（同规格型号的）或修理。 3、从设备安装验收合格之日算起保修期12个月，由投标人负责免费保修。 4、投标人接到采购人设备故障报修，须在24小时内到现场检修（不可抗拒力量除外），迅速解决问题。提供自有或者授权的授权免费维修热线电话，能提供正常的技术与备品备件服务。 5、保修期满后，投标人与采购人可协商继续签订维修服务合同，并按合同约定条款，继续为设备提供维修服务。 三、验收标准和要求： 1、交付时间：合同签订生效之日起60天内。 2、交付地点：用户指定地点。 3、付款条件：采购双方签订合同时另行约定。 4、验收要求：按招标文件技术参数和国家行业标准进行验收。