## Sheet1
序号 | 名 称 | 单位 | 数量 | 招标参数 | 备注
一 | 前端改造
1 | 400万人脸抓拍网络摄像机(双目) | 台 | 400 | 1. 400万 星光级1/1.8" CMOS AI轻智能双目筒形网络摄像机 2. 支持≥3种智能资源模式切换：人脸抓拍（默认）、道路监控、Smart事件 3. 人脸抓拍模式 a) 支持对运动人脸进行检测、跟踪、抓拍、评分、筛选，输出最优的人脸 b) 支持人脸去误报、快速抓拍人脸 c) 支持快速抓拍和最佳抓拍两种模式 d) 最多同时检测≥30张人脸 e) 支持人脸去重 4. 道路监控模式 a) 车辆检测：支持车牌识别并抓拍，车型/车品牌/车身颜色/车牌颜色识别 b) 混行检测：检测正向或逆向行驶的车辆以及行人和非机动车，自动对车辆牌照进行识别，可以抓拍无车牌的车辆图片 c) 支持卡口和出入口模式切换 5. 支持越界侦测，区域入侵侦测，进入/离开区域侦测，徘徊侦测，人员聚集侦测，快速运动侦测，停车侦测，物品遗留/拿取侦测 场景变更侦测，音频陡升/陡降侦测，音频有无侦测，虚焦侦测 6. 支持GB35114安全加密 7. 宽动态: 120 dB 8. 通道1：8~32 mm：通道2：4 mm 9. 补光灯类型: 混合补光（支持白光模式和混光模式），750nm+暖白光 10. 最大图像尺寸: 2560 × 1440 11. 视频压缩标准: H.265/H.264/MJPEG 12. 音频: ≥2路输入（Line in），≥1路输出（Line out），≥2个内置麦克风，≥1个内置扬声器 13. 报警: ≥3路输入，≥2路输出（报警输入支持开关量，报警输出最大支持DC12 V，30 mA） 14. 防护: IP67 15. 支持数据感知功能，在IE 浏览器下，重启事件记录可包括正常重启和异常重启2种类型。正常重启可记录重启的时间、服务类型、用户名、IP/域名信息；异常重启可记录重启时间、异常类型信息。 16. 支持数据感知功能，可同时支持10路客户端和5路web端事件布防，设备在布防时间段内主动上传感知数据，断网重连后，报警信息与报警图片可继续上传。 | 核心产品
2 | 电源适配器 | 台 | 400 | 12V/2A
3 | 壁装支架 | 个 | 400 | 定制
4 | 400万网络摄像机 | 台 | 200 | 1. 400万星光级1/2.7"CMOS智能筒型网络摄像机 2. 智能侦测:采用深度学习硬件及算法,提供精准的人车分类侦测,支持越界侦测,区域入侵侦测,进入/离开区域侦测。 3. 支持联动白光报警 4. 支持联动声音报警 5. 支持GB35114安全加密 6. 最小照度: 0.005Lux @(F1.2,AGC ON) ,0 Lux with IR 7. 镜头: 4mm, [6mm(51.8°),8mm(29.7°),12mm(24.6°)可选] 8. 宽动态范围: 120dB 9. 最大图像尺寸: 2560 x 1440 10. 内置麦克风和扬声器 11. 支持声音报警功能，报警声音类型不小于10种，报警声级及报警次数可设置。 12. 需具备智能报警防干扰功能，当在设定的检测范围内出现光线明暗变化、篮球滚动、狗行走、树摇晃时，不触发报警。 13. 电源供应: DC12V±25% / PoE(802.3af) 14. 红外照射距离: 最远可达50米 15. 防护等级: IP67 | 核心产品
5 | 电源适配器 | 台 | 200 | 12V/2A圆头
6 | 壁装支架 | 个 | 200 | 定制
7 | 人脸球机网络摄像机 | 台 | 25 | 1. 400万像素网络高清高速智能球机 2. 具备人脸、人体抓拍并关联输出功能，支持指哪抓哪、多场景轮巡抓拍、远距离卡口抓拍模式； 3. 支持人脸人体车辆同时抓拍，人脸人体关联输出，并实现对人脸、人体、车辆结构化属性特征信息提取 4. 支持35114加密。 5. 传感器类型: 1/1.8＂ progressive scan CMOS 6. 最低照度: 彩色：0.0005Lux @ (F1.2，AGC ON)；黑白：0.0001Lux @(F1.2，AGC ON)；0 Lux with IR 7. 宽动态: 120dB超宽动态 8. 焦距: 6-240mm，≥40倍光学变倍 9. 红外照射距离: ≥200m 10. 防补光过曝: 支持 11. 主码流帧率分辨率: 50Hz: 25fps (2560×1440);60Hz: 30fps (2560×1440) 12. 视频压缩标准: H.265，H.264，MJPEG 13. Smart图像增强: 120dB超宽动态，强光抑制，电子防抖，Smart IR 14. 防护: IP67 15. 摄像机抓拍图片格式包括JPEG、JPEG2000、BMP、PNG及TIF 16. 摄像机通过标定校准可检测当前镜头方向与地平面夹角，并根据夹角变化自动调整倍率 | 核心产品
8 | 球机壁装支架 | 个 | 25 | 定制
9 | 星光球形网络摄像机 | 台 | 40 | 1. 200万红外网络球机 2. 支持区域入侵侦测，越界侦测，进入区域侦测和离开区域侦等智能侦测并联动跟踪 3. 内置加热玻璃，有效除雾 4. 传感器类型: 1/2.8＂progressive scan CMOS 5. 最低照度: 彩色：0.005 Lux @（F1.6，AGC ON）；黑白：0.001 Lux @（F1.6，AGC ON）；0 Lux with IR 6. 宽动态: 120 dB超宽动态 7. 焦距: 4.8~192 mm ，≥40倍光学变倍 8. 红外照射距离: ≥150 m 9. 主码流帧率分辨率: 50 Hz：25 fps（1920 × 1080）；60 Hz：30 fps（1920 × 1080） 10. 视频压缩标准: H.265，H.264，MJPEG 11. 具备较好的电源适应性，电压在AC24V±30%范围内变化时，设备可正常工作 12. 防护: IP66 | 核心产品
10 | 球机壁装支架 | 个 | 40 | 定制
11 | 监控杆包臂 | 根 | 100 | 1.5米长
五 | 云存储系统
1 | 云存储元数据服务器 | 台 | 2 | CPU：1颗intel至强系列处理器，核数≥10核，主频≥2.2GHz 内存：32G*2 DDR4，16根内存插槽，最大支持扩展至2TB内存 硬盘：2块1.2T 10K 2.5寸 SAS硬盘 阵列卡：SAS_HBA卡, 支持RAID 0/1/10 PCIE扩展：最大可支持6个PCIE扩展插槽 网口：2个千兆电口 其他接口：1个RJ45管理接口，后置2个USB 3.0接口，前置2个USB2.0接口，1个VGA接口 电源：标配550W（1+1）高效铂金CRPS冗余电源 | 非核心产品
2 | 视频云存储存储节点 | 台 | 8 | 1. ≥48盘位；64位多核处理器；16GB缓存；冗余电源； 2. 支持SATA硬盘；≥2个千兆网口；≥1个系统SSD盘。 3. 支持视音频、图片、直接写入，支持视频高速预览、回放、下载， 4. 支持云内容灾备份， 5. 支持一体化运维， 6. 支持GB/T28181-2011、Onvif、RTSP、H265、SVAC等标准视频协议 7. 支持按照接入任务数实现自动负载均衡，支持前端设备自动分配到存储节点。各节点间读写任务数差距±1。（以公安部检测报告为准） 8. 支持录像正放切换为倒放，及倒放切换为正放；支持正放1/16、1/8、1/4、1/2、2、4、8、16、32、64、128、256倍速切换为倒放的对应倍速。（以公安部检测报告为准） | 非核心产品
3 | 企业级硬盘 | 块 | 384 | 8000G；7200RPM；256M；SATA
合计