## 清-表3 单位工程招标控制价汇总表
（清-表3）
单位工程招标控制价汇总表
工程名称：安装工程 |  | 标段：长安大学（海南）继续教育培训中心培训楼改造装修项目（一层） |  | 第 1 页 共 1 页
序号 | 汇总内容 |  | 金额(元) | 其中：暂估价(元)
一 | 分部分项工程费
1.1 | 强电工程
1.2 | 弱电工程
1.3 | 给排水工程
二 | 措施项目费
1 | 施工单价措施项目费
2 | 施工总价措施项目费
2.1 | 其中：安全防护、文明施工费
2.2 | 其中：临时设施费
2.3 | 其中：雨季施工增加费
2.4 | 其中：夜间施工增加费
2.5 | 其中：视频监控费
三 | 其他项目费
3.1 | 其中：暂列金额
3.2 | 其中：暂估价
3.3 | 其中：计日工
3.4 | 其中：总承包服务费
四 | 规费
4 | 其中：垃圾处置费
5 | 其中：社保费
五 | 税金
招标控制价合计=一+二+三+四+五
注：本表适用于单位工程招标控制价，如无单位工程划分，单项工程也使用本表汇总。

## 清-表4 分部分项工程和单价措施项目清单与计价表
（清-表4）
分部分项工程和单价措施项目清单与计价表
工程名称：安装工程 |  |  | 标段：长安大学（海南）继续教育培训中心培训楼改造装修项目（一层） |  |  |  |  | 第 1 页 共 7 页
序号 | 项目编码 | 项目名称 | 项目特征描述 | 计量单位 | 工程量 | 金额（元）
[6 empty] | 综合单价 |  | 合价 | 其中：暂估价
整个项目
强电工程
1 | 030404017001 | 配电箱 | 1.名称：客房配电箱 2.配电箱编号：AL-kf 3.安装方式：嵌墙暗装,底边距地 1.6m | 台 | 7
2 | 030404017002 | 配电箱 | 1.名称：公共照明配电箱 2.配电箱编号：AL-kjs 3.安装方式：嵌墙暗装,底边距地 1.6m | 台 | 1
3 | 030404017003 | 配电箱 | 1.名称：照明配电箱 2.配电箱编号：1AL 3.安装方式：壁挂明装,底边距地1.5m | 台 | 1
4 | 030411003001 | 桥架 | 1.名称:钢制槽式桥架 2.规格:200X100 | m | 51.5
5 | 031002001001 | 桥架支架 | 1.名称:桥架支架 2.材质:型钢 | kg | 43.78
6 | 030408001001 | 电力电缆 | 1.名称:电力电缆 2.型号: WDZA-YJY-4X25+1X16 3.材质:铜 4.敷设方式、部位:管内、桥架内 | m | 25.8
7 | 030411004001 | 配线 | 1.名称:照明线 2.配线形式:管内穿线 3.型号:WDZC-BYJ-3x2.5 4.材质:铜 | m | 3147.7
8 | 030411004002 | 配线 | 1.名称:插座线 2.配线形式:管内穿线 3.型号:WDZC-BYJ-3x2.5 4.材质:铜 | m | 1478.4
9 | 030411004004 | 配线 | 1.名称:插座线 2.配线形式:管内穿线 3.型号:WDZC-BYJ-3x4.0 4.材质:铜 | m | 885.6
本页小计
注：为计取规费等的使用，可在表中增设其中：“定额人工费”。
（清-表4）
分部分项工程和单价措施项目清单与计价表
工程名称：安装工程 |  |  | 标段：长安大学（海南）继续教育培训中心培训楼改造装修项目（一层） |  |  |  | 第 2 页 共 7 页
序号 | 项目编码 | 项目名称 | 项目特征描述 | 计量单位 | 工程量 | 金额（元）
[6 empty] | 综合单价 |  | 合价 | 其中：暂估价
10 | 030411004003 | 配线 | 1.名称:动力线 2.配线形式:管内穿线 3.型号:WDZC-BYJ-3x6.0 4.材质:铜 | m | 1183.2
11 | 030404031001 | 无端子外部接线 | 1.名称:无端子外部接线 2.规格:2.5 mm2以内 | 个 | 132
12 | 030404031002 | 无端子外部接线 | 1.名称:无端子外部接线 2.规格:6 mm2以内 | 个 | 69
13 | 030411001001 | 配管 | 1.名称:配管 2.材质:镀锌钢导管 3.规格:KBG20 4.配置形式:暗配 | m | 278.5
14 | 030411001002 | 配管 | 1.名称:配管 2.材质:刚性阻燃管 3.规格:PC20 4.配置形式:暗配 | m | 1132.74
15 | 030411001003 | 配管 | 1.名称:配管 2.材质:刚性阻燃管 3.规格:PC25 4.配置形式:暗配 | m | 247.6
16 | 030412001003 | 普通灯具 | 1.名称:LED嵌入式双头筒灯 2.安装方式：嵌入式 | 套 | 35
17 | 030412001004 | 普通灯具 | 1.名称100mm宽成品LED灯条 2.安装方式：吸顶安装 | 套 | 25
18 | 030412001001 | 防水LED射灯 | 1.名称防水LED射灯 2.安装方式：吸顶安装 | 套 | 21
19 | 030412001002 | LED射灯 | 1.名称：LED射灯 2.安装方式：吸顶安装 | 套 | 140
20 | 030412004001 | LED灯带 | 1.名称：LED灯带 2.安装方式：吸顶安装 | 套 | 201
21 | 030404034001 | 照明开关 | 1.名称:双联双控开关 2.规格:86型,220V,10A 3.安装方式:暗装 | 个 | 14
22 | 030404034005 | 照明开关 | 1.名称:单联单控开关 2.规格:86型,220V,10A 3.安装方式:暗装 | 个 | 4
23 | 030404034002 | 照明开关 | 1.名称:双联单控开关 | 个 | 12
本页小计
注：为计取规费等的使用，可在表中增设其中：“定额人工费”。
（清-表4）
分部分项工程和单价措施项目清单与计价表
工程名称：安装工程 |  |  | 标段：长安大学（海南）继续教育培训中心培训楼改造装修项目（一层） |  |  |  | 第 3 页 共 7 页
序号 | 项目编码 | 项目名称 | 项目特征描述 | 计量单位 | 工程量 | 金额（元）
[6 empty] | 综合单价 |  | 合价 | 其中：暂估价
2.规格:86型,220V,10A 3.安装方式:暗装
24 | 030404034003 | 照明开关 | 1.名称:三联单控开关 2.规格:86型,220V,10A 3.安装方式:暗装 | 个 | 14
25 | 030404034006 | 照明开关 | 1.名称:四联单控开关 2.规格:86型,220V,10A 3.安装方式:暗装 | 个 | 1
26 | 030404034004 | 照明开关 | 1.名称:插卡取电开关 2.规格:86型,220V,10A 3.安装方式:暗装 | 个 | 7
27 | 030404035001 | 插座 | 1.名称:单相二三孔普通插座 2.规格:86型,250V,10A 3.安装方式:暗装,底边距地0.3m | 个 | 89
28 | 030404035004 | 插座 | 1.名称:单相二三孔地面插座 2.规格:86型,250V,10A 3.安装方式:暗装 | 个 | 19
29 | 030404035002 | 插座 | 1.名称:厨房插座 2.规格:86型,250V,10A 3.安装方式:暗装,底边距地1.4m | 个 | 7
30 | 030404035003 | 插座 | 1.名称:空调插座 2.规格:86型,250V,10A 3.安装方式:暗装,底边距地2.2m | 个 | 7
31 | 030404033001 | 风扇 | 1.名称:排气扇 2.安装形式:明装 | 台 | 19
32 | 030703007001 | 空调条形侧出风口 | 1.名称:空调条形侧出风口 2.安装方式：按图纸要求设计 | 个 | 4
33 | 030411006001 | 接线盒 | 1.名称:接线盒 2.安装形式:暗装 | 个 | 319
34 | 030411006002 | 开关盒 | 1.名称:开关盒 2.安装形式:暗装 | 个 | 174
35 | 030413002001 | 剔堵槽、沟 | 1.名称:剔堵槽、沟 2.规格:70*70mm | m | 153.6
本页小计
注：为计取规费等的使用，可在表中增设其中：“定额人工费”。
（清-表4）
分部分项工程和单价措施项目清单与计价表
工程名称：安装工程 |  |  | 标段：长安大学（海南）继续教育培训中心培训楼改造装修项目（一层） |  |  |  | 第 4 页 共 7 页
序号 | 项目编码 | 项目名称 | 项目特征描述 | 计量单位 | 工程量 | 金额（元）
[6 empty] | 综合单价 |  | 合价 | 其中：暂估价
36 | 030414002001 | 送配电装置系统 | 1.名称:输配电装置系统调试 2.电压等级(kV):1KV | 系统 | 1
弱电工程
37 | 030502003001 | 弱电配电箱 | 1.名称:弱电配电箱 | 个 | 1
38 | 030505003002 | 电视前端箱 | 1.名称:电视前端箱 | 个 | 1
39 | 030502001001 | 配线柜 | 1.名称:配线柜 | 台 | 1
40 | 030411003002 | 桥架 | 1.名称:钢制槽式桥架桥架 2.规格:100X50 | m | 50.3
41 | 031002001002 | 桥架支架 | 1.名称:桥架支架 2.材质:型钢 | kg | 42.76
42 | 030505013001 | 四分支器 | 1.名称:四分支器 2.规格:30路 | 个 | 12
43 | 030502007001 | 光缆 | 1.名称:多模光缆 2.规格:六芯 3.敷设方式:穿管/桥架 | m | 35.8
44 | 030505014001 | 末端箱加电阻 | 1.名称:末端箱加电阻 2.规格、型号：按图纸要求设计 | 个 | 4
45 | 030502010001 | 配线架 | 1.名称:配线架 2.规格:3x24口 | 个 | 1
46 | 030502004001 | 电话插座 | 1.名称:电话插座 2.安装方式:距地0.3m | 个 | 11
47 | 030502004002 | 电视插座 | 1.名称:电视插座 2.安装方式:距地0.3m | 个 | 8
48 | 030502012001 | 网络插座 | 1.名称:网络插座 2.安装方式:距地0.3m | 个 | 30
49 | 030502005001 | 双绞线缆 | 1.名称:双绞线缆 2.规格:nx(CAT6-4P) SR 3.敷设方式:穿管 | m | 654.09
50 | 030502006001 | 大对数电缆 | 1.名称:电话线 2.规格:HYV-2X0.5 3.敷设方式:穿管 | m | 114.6
51 | 030505005001 | 射频同轴电缆 | 1.名称:同轴电缆 2.规格:SYDV-75-5 3.敷设方式:穿管 | m | 108.5
本页小计
注：为计取规费等的使用，可在表中增设其中：“定额人工费”。
（清-表4）
分部分项工程和单价措施项目清单与计价表
工程名称：安装工程 |  |  | 标段：长安大学（海南）继续教育培训中心培训楼改造装修项目（一层） |  |  |  | 第 5 页 共 7 页
序号 | 项目编码 | 项目名称 | 项目特征描述 | 计量单位 | 工程量 | 金额（元）
[6 empty] | 综合单价 |  | 合价 | 其中：暂估价
52 | 030411001004 | 配管 | 1.名称:配管 2.材质:刚性阻燃管 3.规格:PC20 4.配置形式:暗配 | m | 258.4
53 | 030411001005 | 配管 | 1.名称:配管 2.材质:刚性阻燃管 3.规格:PC25 4.配置形式:暗配 | m | 65.4
54 | 030411006003 | 接线盒 | 1.名称:接线盒 2.安装形式:暗装 | 个 | 49
55 | 030413002002 | 剔堵槽、沟 | 1.名称:剔堵槽、沟 2.规格:70*70mm | m | 27
给排水工程
给水工程
56 | 031001006004 | 塑料管 | 1.安装部位:室内 2.介质:给水 3.材质、规格:PP-R塑料管 DN40 4.连接形式:热熔连接 5.压力试验及吹、洗设计要求:管道消毒、冲洗 | m | 5.6
57 | 031001006005 | 塑料管 | 1.安装部位:室内 2.介质:给水 3.材质、规格:PP-R塑料管 DN32 4.连接形式:热熔连接 5.压力试验及吹、洗设计要求:管道消毒、冲洗 | m | 4.1
58 | 031001006001 | 塑料管 | 1.安装部位:室内 2.介质:给水 3.材质、规格:PP-R塑料管 DN25 4.连接形式:热熔连接 5.压力试验及吹、洗设计要求:管道消毒、冲洗 | m | 8.54
59 | 031001006002 | 塑料管 | 1.安装部位:室内 2.介质:给水 3.材质、规格:PP-R塑料管 DN20 4.连接形式:热熔连接 5.压力试验及吹、洗设 | m | 37.42
本页小计
注：为计取规费等的使用，可在表中增设其中：“定额人工费”。
（清-表4）
分部分项工程和单价措施项目清单与计价表
工程名称：安装工程 |  |  | 标段：长安大学（海南）继续教育培训中心培训楼改造装修项目（一层） |  |  |  | 第 6 页 共 7 页
序号 | 项目编码 | 项目名称 | 项目特征描述 | 计量单位 | 工程量 | 金额（元）
[6 empty] | 综合单价 |  | 合价 | 其中：暂估价
计要求:管道消毒、冲洗
60 | 031001006003 | 塑料管 | 1.安装部位:室内 2.介质:给水 3.材质、规格:PP-R塑料管 DN15 4.连接形式:热熔连接 5.压力试验及吹、洗设计要求:管道消毒、冲洗 | m | 58.5
61 | 031003001001 | 螺纹阀门 | 1.类型:截止阀 2.材质:铜质 3.规格、压力等级:DN20 1.6Mpa 4.连接形式:螺纹连接 | 个 | 28
排水工程
62 | 031001006006 | 塑料管 | 1.安装部位:室内 2.介质:污废水 3.材质、规格:塑料排水管PVC-U DN100 4.连接形式:粘接 | m | 99.2
63 | 031001006007 | 塑料管 | 1.安装部位:室内 2.介质:污废水 3.材质、规格:塑料排水管PVC-U DN75 4.连接形式:粘接 | m | 16.8
64 | 031001006008 | 塑料管 | 1.安装部位:室内 2.介质:污废水 3.材质、规格:塑料排水管PVC-U DN50 4.连接形式:粘接 | m | 37.4
65 | 031004014001 | 地漏 | 1.名称:地漏 2.型号、规格:DN50 | 个 | 25
66 | 031004010001 | 淋浴器 | 1.名称:淋浴器 2.材质:不锈钢 3.附件名称、数量:详见图纸 | 套 | 7
67 | 031004006001 | 大便器 | 1.名称:坐式大便器 2.材质:陶瓷 3.附件名称、数量:详见图纸 | 组 | 8
68 | 031004003001 | 洗脸盆 | 1.名称:成套洗脸盆 2.规格、类型:详见图纸 | 组 | 11
本页小计
注：为计取规费等的使用，可在表中增设其中：“定额人工费”。
（清-表4）
分部分项工程和单价措施项目清单与计价表
工程名称：安装工程 |  |  | 标段：长安大学（海南）继续教育培训中心培训楼改造装修项目（一层） |  |  |  | 第 7 页 共 7 页
序号 | 项目编码 | 项目名称 | 项目特征描述 | 计量单位 | 工程量 | 金额（元）
[6 empty] | 综合单价 |  | 合价 | 其中：暂估价
3.组装形式:立柱式
69 | 031004007001 | 小便器 | 1.名称:小便器 2.规格、类型:详见图纸 3.组装形式:壁挂式 | 组 | 2
70 | 031004006002 | 蹲式大便器 | 1.名称:蹲式大便器 2.材质:陶瓷 3.附件名称、数量:详见图纸 | 组 | 4
71 | 031004017001 | 热水器 | 1.名称:热水器 2.材质：按图纸要求设计 | 套 | 7
措施项目
72 | 031301017001 | 脚手架搭拆 | 1.名称：脚手架搭拆 | 项 | 1
本页小计
合 计
注：为计取规费等的使用，可在表中增设其中：“定额人工费”。

## 清-表5 总价措施项目清单与计价表
（清-表5）
总价措施项目清单与计价表
工程名称：安装工程 |  | 标段：长安大学（海南）继续教育培训中心培训楼改造装修项目（一层） |  |  |  | 单位：元 |  | 第 1 页 共 2 页
序号 | 项目编码 | 项目名称 | 计算基础 | 费率 (%) | 金额 |  | 调整费率 (%) |  | 调整后金额 | 备注
1 | 1.1 | 安全文明施工与环境保护基本费 | 分部分项人工费+单价措施项目人工费-人工价差+分部分项机上人工费+单价措施机上人工费-机上人工价差 | 5.85
2 | 1.2 | 安全文明施工与环境保护费(浮动部分) | 安全防护、文明施工基本费 | 30
3 | 1.3 | 建施安责险 | 不含建施安责险费*0.001 | 68 | [5 empty] | 默认的安责险费率是按照最优设置，但是由于安责险费率中浮动费率根据具体条件不同费率不同，所以请参照琼建质【2019】38号中的附件1计算实际费率；
4 | 1.4 | 临时设施费 | 分部分项人工费+单价措施项目人工费-人工价差+分部分项机上人工费+单价措施机上人工费-机上人工价差 | 17.75
5 | 1.5 | 夜间施工增加费 | 分部分项人工费+单价措施项目人工费-人工价差+分部分项机上人工费+单价措施机上人工费-机上人工价差 | 0.76
6 | 1.6 | 雨季施工增加费 | 分部分项人工费+单价措施项目人工费-人工价差+分部分项机上人工费+单价措施机上人工费-机上人 | 3.06
编制人（造价人员）： 复核人（造价工程师）： 注：1 “项目名称”可根据海南省现行的计价定额设置。 2 按施工方案计算的措施费，若无“计算基础”和“费率”的数值，也可只填 “金额”数值，但应在备注栏说明施工方案出处或计算方法。
（清-表5）
总价措施项目清单与计价表
工程名称：安装工程 |  | 标段：长安大学（海南）继续教育培训中心培训楼改造装修项目（一层） |  |  |  | 单位：元 |  | 第 2 页 共 2 页
序号 | 项目编码 | 项目名称 | 计算基础 | 费率 (%) | 金额 |  | 调整费率 (%) |  | 调整后金额 | 备注
工价差
7 | 1.7 | 视频监控费 | [7 empty] | 编制预算或控制价时，视频监控费暂按租赁价每台球机1000元/月、每两台枪机800元/月计算，工程结算时，按实际费用计算
合 计
编制人（造价人员）： 复核人（造价工程师）： 注：1 “项目名称”可根据海南省现行的计价定额设置。 2 按施工方案计算的措施费，若无“计算基础”和“费率”的数值，也可只填 “金额”数值，但应在备注栏说明施工方案出处或计算方法。

## 清-表6 其他项目清单与计价汇总表
（清-表6）
其他项目清单与计价汇总表
工程名称：安装工程 |  | 标段：长安大学（海南）继续教育培训中心培训楼改造装修项目（一层） |  |  | 第 1 页 共 1 页
序号 | 项目名称 |  | 金额（元） | 结算金额（元） | 备注
1 | 暂列金额
2 | 暂估价
2.1 | 材料暂估价
2.2 | 专业工程暂估价
3 | 计日工
4 | 总承包服务费
合 计 |  |  |  |  | —

## 清-表7 规费、税金项目计价表
（清-表7）
规费、税金项目计价表
工程名称：安装工程 |  |  | 标段：长安大学（海南）继续教育培训中心培训楼改造装修项目（一层） |  | 第 1 页 共 1 页
序号 | 项目名称 | 计算基础 |  | 计算基数 |  | 计算费率(%) | 金额（元）
1 | 规费 | 其中：垃圾处置费+其中：社保费 |  | D1 + D2
1.1 | 其中：垃圾处置费
1.2 | 其中：社保费 | (分部分项定额人工费+单价措施定额人工费+分部分项定额机上人工费+单价措施定额机上人工费)*0.7 |  | (FBFX_DERGF+DJCS_DERGF+FBFX_DEJSRGF+DJCS_DEJSRGF)*0.7 |  | 23.5
2 | 税金 | 分部分项工程费+措施项目费+其他项目费+规费 |  | A+B+C+D |  | 9
合计
编制人（造价人员）： |  |  | 复核人（造价工程师）：
注：“项目名称”可根据海南省现行的计价定额设置。