## Sheet1
序号 | 产品名称 | 产品技术参数 | 计量单位 | 数量
1 | 全彩高清LED显示屏 | 1、显示屏尺寸：≥4.16m*2.24m 2、点间距：≤1.25mm 3、模组分辨率：≥256*128 4、亮度：＞600mcd/㎡ 5、色温：3200～9300K 6、可视角度：水平≥140°垂直≥120° 7、帧频：≥60Hz 8、刷新频率：≥3840Hz 9、度比对≥3000:1 10、支持输入：Composite Video, Component, VGA, HDMI, S-Video, DVI, SDI, HD_SDI 11、控制距离：国标网线传≥100米，光纤传输≥10公里 12、支持VGA模式：1024 x 768, 1280 x 1024, 1600 x 1200, 1920 x 1280 13、信号源兼容性：YPbPr, CVBS, S-Video, HDMI, VGA, HD_SDI 14、盲点率：≤0.00001 15、像素密度：≥640000/㎡ 16、刷新率：≥3840Hz 17、换帧频率：≥60帧/秒 | 套 | 1
2 | 网络高清半球 | 1、≥400万 1/3" CMOS ICR星光级半球型网络摄像机 2、支持Smart侦测：越界侦测，区域入侵侦测，进入区域侦测，离开区域侦测，场景变更侦测，物品拿取侦测，物品遗留侦测，徘徊侦测，快速移动侦测 3、最低照度： 彩色：0.005 Lux @（F1.2，AGC ON），黑白：0 Lux with IR 宽动态： ≥120 dB 4、调节角度： 水平：0°~355°，垂直：0°~75° 5、焦距&视场角： ≥ 4 mm，水平视场角：≥79°，垂直视场角：≥42.4°，对角线视场角：≥93.3° 6、补光灯类型： 红外灯，补光距离： 最远可达30 m 7、最大图像尺寸： ≥2688 × 1520 8、视频压缩标准： 主码流：H.265/H.264 9、网络存储： 支持NAS（NFS，SMB/CIFS均支持） 10、网络： ≥1个RJ45 10 M/100 M自适应以太网口 11、SD卡扩展： 内置MicroSD(即TF卡)/MicroSDHC/MicroSDXC插槽，最大支持≥256 GB 12、音频： 1个内置麦克风；1路输入（Line in），1路输出（Line out） 13、报警： 1路输入，1路输出（报警输出最大支持DC12 V，30 mA） 14、复位： 支持 15、启动和工作温湿度： -30 ℃~60 ℃，湿度小于95%（无凝结） 16、电流及功耗： DC：12 V，0.5 A，最大功耗：5 W 17、供电方式： DC：12 V ± 25% 18、电源接口类型： Ø5.5 mm圆口 19、防护： IP66，IK10 | 个 | 16
3 | 高清网络视频服务器 | 1、3U标准机架式16盘位网络硬盘录像机，ATX电源 2、支持满配12TB硬盘（总容量可达192TB) 3、≥2个HDMI接口，≥2个VGA接口，异源输出，可支持8K+1080P 或 双4K输出 4、≥2个10M/100M/1000Mbps网口 5、≥2个USB2.0接口，≥2个USB3.0接口 6、≥1个eSATA接口 7、报警IO接口：≥16路报警输入，≥9路报警输出 8、串行接口：≥1路全双工485接口，≥1路标准RS-232接口 9、输入带宽：≥384Mbps 10、输出带宽：≥256Mbps 11、接入能力：≥64路H.264、H.265格式高清码流接入 12、解码能力：最大支持24×1080P 13、RAID模式：RAID0、RAID1、RAID5、RAID6、RAID10，支持全局热备盘 | 台 | 1
4 | 企业级硬盘 | 企业级硬盘：≥4T；≥7200转；3.5寸监控硬盘 | 块 | 8
5 | 智能安防服务器 | 1、≥2U双路标准机架式服务器 2、CPU：核数≥10核，主频≥2.4GHz 3、内存：≥32G DDR4，≥16根内存插槽，最大支持扩展至≥2TB内存 4、硬盘：≥2块1.2T 10K 2.5寸 SAS硬盘 5、阵列卡：配置SAS_HBA卡，支持RAID 0/1/10 6、PCIE扩展：支持≥6个PCIE扩展插槽 7、网口：≥2个千兆电口 8、其他接口：≥1个RJ45管理接口，后置≥2个USB 3.0接口，前置≥2个USB2.0接口，≥1个VGA接口. 服务器内嵌智能方案模块： 系统管理模块： 1、系统最大安保区域数量：≥1000。 2、系统最大组织数量：≥1000。 3、系统最大用户数量：≥1000。 4、系统最大同时在线用户数量：≥100。 5、系统最大角色数量：≥100。 6、系统最大人员数量：≥10000。 视频监控模块： 1、单个平台支持最大监控点数量：≥100 2、视频播放路数（软解）：≥25路（i5、720P）、≥9路（i5、1080P）。 3、视频播放路数（硬解）：≥36路（i5、720P）、≥16路（i5、1080P）。 4、最大回放倍速：≥16倍。 5、电视墙管理数量：≥12。 6、解码设备管理数量：≥128。 7、单个电视墙屏幕数量：≥25X25。 视频联网网关模块： 视频级联应用主要为视频监控业务提供级联服务，专注于平台域间视频联网，基于视频通用标准协议（GB/T28181-2011,GB/T28181-2016）与外域平台互联互通，实现上级平台对下级平台视频资源点位的操作控制。 1、支持上下级域注册管理能力，实现平台数据级联； 2、支持资源同步能力； 3、支持级联视频点位实时预览、录像回放、录像下载、语音对讲能力； 4、支持级联视频点位设备操作控制能力； 5、支持下级平台推送到本级平台视频点位路数控制能力，通过级联点位授权路数控制； 其中第3、4点需要基于视频监控应用特性提供业务应用。 | 套 | 1
6 | 接入交换机 | 固定端口：≥24*10/100/1000Base-T以太网端口，≥4*100/1000 Base-X SFP光口，包转发率：≥42Mpps | 台 | 1
7 | 汇聚交换机 | 包转发率：≥108Mpps,下行端口：≥24*10/100/1000Base-T以太网端口，上行端口：≥4个万兆SFP+光口 | 台 | 1
8 | 专业调音台 | 1、≥8通道调音台，≥ 4 路麦克风/线路单声道输入、≥3 路立体声输入（2 对 TRS 和 1 对 RCA） 2、用于 Mac/PC 的2x2 音频接口 3、直接播放 USB 闪存盘中的音频或直接录制到 USB 闪存盘中 4、蓝牙连接支持移动设备、Mac 或 PC 无线播放音频 5、侧面 LED 音量电平计显示调音台两侧的信号电平，使用户可以不用靠近调音台即可监测电平 6、≥4 个用于麦克风/线路通道的内置压缩器提供卓越音质 7、内置处理器提供回声、人声、混响等声效，增强声乐表演 | 台 | 1
9 | 全频主音箱 | 1、系统类型：8" 两分频低频反射式音箱 2、频率范围（-10dB）：65Hz - 18 kHz 3、频率响应（ ±3dB）：75Hz - 15 kHz 4、灵敏度 (1w@1m)：≥90 dB 5、额定阻抗：≥8Ω（8Ω档位时） 6、最大声压级输出 （1m）：≥114dB 长期最大功率（120dB峰值）（8Ω档位时） 7、额定功率 （连续 / 音乐信号 / 峰值）：≥200W / ≥400W / ≥800W（8Ω档位时） 8、覆盖角：150º x 120º（H x V ） 9、变压器档位： ≥8 Ohms，OFF，≥ 70V（12.5W / 25W / 50W / 100W ） ≥ 100V（25W / 50W / 100W ） 10、插入损耗：<1.0dB 任意档位设定时 11、低音单元：1 x 10"低音单元 12、高音单元：2 x3"纸锥高音单元 | 对 | 2
10 | 数字专业功放 | 1、功率：4-ohm立体声：≥250W 2、8-ohm立体声：≥150W 3、8-ohm 桥接单声道：≥300W 4、通道：≥2 5、灵敏度(额定功率8欧姆)：0.775V or 1.4V 6、信噪比(低于额定功率20Hz 至20kHz, A记权)：> 100 dB 7、谐波失真(THD) (20Hz - 20kHz)：< 0.5% 8、互调失真(60Hz和7kHz为4：1 满额额定输出至-30dB)：= / < 0.35% 9、频率响应(1W, 20Hz - 20kHz)：0 dB, -1 dB 10、串音(额定功率)： 1kHz： -75 dB；at 20kHz： - 59 dB 11、阻尼系数(10Hz至400Hz,8欧姆)：> 200 12、电压增益：≥33dB 13、转换速率：> 10V/us | 台 | 2
11 | 无线手持话筒 | 1、载波频段：UHF 620~934MHz 2、接收天线：后置分离式设计 3、接收频道：双频道 4、预设频率数：第1～6群组各预设8个无条件限制的互不干扰频率，第7～8群组各预设12个及第9～10群组各预设15个互不干扰频率，共预设102个精挑的频率组合 5、接收方式：CPU控制自动选讯接收 6、振荡模式：PLL相位锁定频率合成 7、射频稳定度：±0.005%(-10~50℃) 8、实用灵敏度：输入10dBμV时，S/N>80dB 9、最大偏移度：±68KHz 10、综合S/N比：>110dB(A) 11、综合T.H.D.：<0.5% @ 1KHz 12、综合频率响应：50Hz~18KHz 13、静音控制模式：『音码及噪声锁定』双重静音控制 14、音量输出：预设等于音头灵敏度，使用者不必调整音量输出 15、最大输出电压三段式切换：+10dBV / 0dBV / -6dBV 16、电源供应：外加AC电源供应器，12~15VDC，1A | 个 | 4
12 | 鹅颈式无线话筒 | 1、灵敏度：-43±3dB@1KHz 2、拾音咪头：电容式、单一指向 3、频率响应：40Hz-16KHz 4、发射功率：≥10mW 5、频偏：±45KHz 6、耗电量：≥130mA 7、鹅颈杆长度：≥410mm 8、底座尺寸：≥190×122mm | 个 | 4
13 | 服务器网络机柜 | 1、高度≥1600mm 2、宽度≥600mm 3、深度≥1000mm 4、立柱孔距≥470mm 5、立柱厚度≥2.0mm 6、配置：风扇≥1，托盘≥3，电源≥1，螺丝≥50 7、材质：冷轧钢材质 | 台 | 1
14 | 语音识别智能管理终端（连屏版） | 1、 大小：≥宽15cm*高25cm 2、 网络：支持WiFi 3、 显示屏分辨率：≥1080*720 4、 主要功能：智能语音交互 5、 可连大屏 6、 包括：社区矫正相关问题回答功能。 | 台 | 1
15 | 语音识别智能管理终端盒 | 1、 CPU核心数：≥四核心 2、 运行内存RAM：≥2GB 3、 接口类型：网络接口 WIFI HDMI 光纤，实现智慧社矫机器人控制指挥中心大屏幕。定制接口，可与智慧矫正指挥中心大屏连接，可视化呈现业务平台查询数据；省平台接口数据加载；语音访问算法；屏幕控制 | 个 | 1
16 | 社区矫正管理终端 | 1、内存：≥32GB 2、硬盘：≥1TB 固态硬盘 3、USB接口数：≥2个 4、视频接口：VGA\HDMI接口 5、CPU核心数：≥六核 6、分辨率：≥1920*1080 7、屏幕尺寸：≥23英寸 | 台 | 16
17 | 电子腕带 | 1、定位功能：支持GPS/北斗、WiFi定位等多种模； 2、报警功能：支持暴力拆卸报警、低电报警、关机报警、越界报警等； 3、防拆功能：防止佩戴者随意拆卸，且在暴力拆卸后及时报警； 4、支持盲区补报； 5、具备防拆防爆、防尘防水、违规告警、实时定位监管等功能。 | 个 | 5
18 | 对讲系统控制软件 | 1、负责音频流点播、计划任务处理、工作站管理和权限管理等功能。 2、为所有网络终端提供定时点播实时媒体服务，响应各网络终端请求，为各音频工作站提供数据接口服务。 3、支撑系统内广播终端的运行，广播终端基本参数配置，负责音频流点播服务、计划任务处理、终端管理和权限管理等功能。 4、软件同步实现全部统一广播，延时＜0.1M。 | 套 | 1
19 | 指挥中心视讯终端 | 1、≥8英寸1280×800像素电容式可旋转触摸屏 2、系统：安卓 3、≥1080p@30全高清视频 4、内置蓝牙4.2模块 5、内置双频2.4G/5G Wi-Fi模块 (802.11a/b/g/n/ac) 6、USB2.0接口 7、 双系统功能 8、支持HDMI双屏显示 9、≥16个VoIP账号 10、支持≥3方视频会议 11、支持≥10方音视频混合会议（最多可支持2方视频通话） 12、 支持PoE | 台 | 1
20 | 视频会议终端 | 1、体系标准：H.323、SIP 2、视频标准：H.261、H.263、H.263+、H.264、H.264 High Profile、MPEG-4 3、音频标准：G.711、G.719、G.722、 G.722.1 Annex C/Polycom®Siren14™、 G.728 、G.729、MP3、MPEG4- AAC（LC/LD） 4、网络协议：TCP/IP、HTTP、SNMP、DHCP、RTP/RTCP、PPPoE、NTP 5、其他标准：H.225、H.235、H.239、 H.245、H.281 等 6、会议速率：64Kbps ～ 8Mbps 7、高清接口：DVI- I（可扩展 HDMI、YPbPr、VGA）、VGA 8、标清接口：复合 C 端子 9、音频接口：数字音频：HDMI、专用数字音频；模拟音频：卡农（48V 幻象供电）、RCA、6.35mm；支持双声道立体声 10、网络接口：双 10/100/1000M 以太网 11、控制接口：RS232、RS422、红外遥控 12、其他接口：USB 13、视频特性：支持视频本地回显；可调节亮度、饱和度、对比度等参数；支持 PAL/NTSC 两种制式 14、双流特性：支持 H.239 标准双视频流协议支持单屏双显、双屏双显；支持动态双流 / 静态双流；支持带宽调整 15、音频特性：AEC（自动回声消除） ANS （背景噪声抑制） AGC（自动增益控制）自动唇音同步，静音与哑音控制 16、网络特性：内置代理客户端实现防火墙 /NAT 穿越智能抗丢包；自动线路备份；动态速率调整；QoS 设置（DiffServ、IP Precedence） MTU 值可调；IP 地址冲突检测；PPPoE 自动拨号 17、会议功能：可创建点对点会议和多点会议；支持入会、发言、主席、插话等申请功能支持 E.164 号、别名、IP 地址等呼叫方式支持虚拟会议室 | 台 | 1
21 | 视频会议摄像机 | 1、图像传感器：1/3 英寸高品质 CMOS 传感器 2、有效像素：≥212 万、16：9 3、视频信号：1080P60/50/30/25；1080I60/50；720P60/50/30/25 4、镜头光学变倍：12 倍光学变焦 f ＝ 3.9-46.1mm 5、视角：6.3°（窄角）～ 72.5°（广角） 6、光圈系数：F1.8 ～ F2.4 7、数字变倍：≥10 倍 8、最低照度：≥0.5Lux(F1.8, AGC ON) 9、数字降噪：2D ﹠ 3D 数字降噪 10、白平衡：手动 / 自动 / 一键白平衡 / 3000K/ 4000K/5000K/6500K 11、聚焦：自动 / 手动 12、信噪比：>55dB 13、视频接口：DVI（HDMI、YPBPR）、 3G-SDI | 台 | 1
22 | 报警主机 | 1、24小时制时间显示，万年历功能，数据信息断电不丢失； 2、通过无线遥控器、密码键盘或远程异地电话密码布/撤防，安全保密； 3、两组定时布防、撤防时间，一周中可随上下班时间设置定时布、撤防； 4、可配接各种有线对射、防火、防盗探测器及紧急开关； 5、主机自带4*4键盘，大屏幕中文液晶屏，中文菜单式编程； 6、交流220V供电，7.4V0.8A(自带)断交流电工作8小时左右，交流停电后自动切换； 7、具备外接警号和布防指示灯接口，可以直观提示主机布防状态； 8、可以和警示牌联动：显示主机的状态，并且对盗贼有一定的威慑力； 9、自动存储报警记录和布、撤防记录，便于查阅； 10、具有留守、外出布防两种模式，方便外出或在家的布防选择； 11、电池低压告警，放电极限保护电路设计，避免过放电电池损坏； 12、GSM 报警模块语音、短信传输报警信息。 | 个 | 1
23 | 无线中转器 | 无线3公里，220V供电，2个有线防区，可以转发433频率配件。带一组联动输出接口，可以设置中继功能。 | 个 | 1
24 | 报警按钮 | 1、紧急按钮，采用ABS材质，性能稳定，经久耐用，操作安装简单，实用性强。 2、外壳材料：ABS 3、工作电源：2节5号电池 4、通信距离：无障碍区约1000米 5、作用：无线呼叫器功能 | 个 | 9
25 | 空调柜机 | 1、冷暖类型：冷暖电辅 2、空调匹数：大3.0P 3、变频/定：变频 4、面板材质：普通塑料 | 台 | 2
26 | 高拍仪 | 1、最大幅面：≥A4 2、扫描元件：CMOS 1/≥3.2 英寸 3、光学分辨率：主镜头≥4096×3072（1300万） 辅助镜头≥2592×1944（500万） 辅头结构：水平全360度旋转，垂直180度调节 4、扫描速度：约一秒 5、结构方式：金属直立 6、色彩位数：≥24位 7、接口类型：USB连接与供电，可扩展不小于4个UBS接口，一个外置电源接口 8、扫描光源：自然光+触控LED补光 9、扫描介质：办公文稿、单据、身份证、笔记、图片、照片、杂志书籍、立体实物等 10、其他性能：智能裁边纠偏、OCR文字识别、数码变焦、正反合并、条码识别、二维码读取、图章工具(电子签名)、水印、PDF功能、视频功能等 11、像 素：≥1300万(主）/500万（辅） 12、图片格式：JPG、GIF、BMP、TIF、PDF等 13、文档格式：PDF、WORD、Excel、TXT 14、录像格式：AVI 15、电源类型：USB5V供电 16、图像控制：亮度调整、饱和度调整、曝光值调整、锐度调整、色彩调整、增益控制等 17、聚焦方式：固定精确自动聚焦 18、变焦方式：≥100倍自动变焦 19、扫描模式：彩色、灰阶、黑白 20、识别功能：底座带身份证阅读器识别功能 21、驱动程序：无驱USB视频设备 22、软件接口：C#、JAVA、OCX、TWAIN等接口，可根据客户要求定制软件接口 | 台 | 12
27 | 多功能打印复印机 | 1、纸张尺寸 标配纸盘1 A3,A4,A5,A6SEF,B4SEF,B5,B6SEF,DLT SEF,信封 手送纸盘 A3,A4,A5,A6SEF,B4SEF,B5,B6SEF,DLT SEF,信封 纸张重量 标配纸盘1≥60-300 g/m2 手送纸盘≥52-300 g/m2 2、复印速度（黑白彩色同速）≥20页/分钟 首份复印时间 ≤6.5秒（黑白）≤10.8秒（彩色） 预热时间≤30秒 从睡眠模式恢复的时间≤7.4秒 3、连续复印 1–999页 4、内存容量 标配：≥2GB内存 5、缩放范围≥25%—400%（1%微调） 6、放大比率 115%、122%、141%、200%、400%等 缩小比率 93%、82%、71%、50%、25%等 7、供纸容量≥1000张 8、体积(宽x深x高)≥ 587x685x884.5mm(主机含送稿器) 9、电源 220-240V 50/60Hz 10、电耗≤1.70 KW 11、打印速度（黑白彩色同速）≥20页/分钟 12、打印分辨率≥1,200 x 1,200 dpi， 13、扫描速度 黑白≥17页/分钟（A4LEF，200 dpi），彩色≥16页/分钟（A4LEF，200 dpi）扫描发送方法 扫描到USB、扫描到电子邮件、扫描到文件夹（SMB） 14、扫描分辨率 100 x 100 dpi、150 x 150 dpi、200 x 200 dpi、300 x 300 dpi、600 x 600 dpi | 台 | 1
28 | 教育电视 | 1、屏幕尺寸：≥85英寸 2、屏幕比例：≥16：9 3、是否触摸屏：非触摸屏 4、屏幕分辨率：超高清4K | 台 | 1
29 | 矫务公开宣传机 | 1、LCD：≥65英寸 16：9 2、CPU：≥四核 1.8GHz 3、内部缓存容量（RAM)：≥2GB 4、内部存储容量（ROM)：≥16GB 5、系统：安卓 6、触摸方式：红外触摸屏 7、外壳材质：铝边框+钢化玻璃+钣金 | 台 | 1
30 | 挂装支架 | 材质：铁质，尺寸：适合80—86寸电视挂墙 | 个 | 1
31 | 自助矫正终端（台式双屏） | 1、系统：安卓 2、CPU：≥四核 1.8GHz 3、硬盘：≥16G 4、内存：≥2G 5、双屏：≥15.6寸 分辨率：1920*1080反应时间：≤5ms 触摸精度：±2mm,支持多点触摸 对比度：1000：1（25000：1动态） 可视角度：≥176/170° 6、双目活体识别宽动态摄像头：感光类型：CMOS，像素≥1080P 7、支持高拍仪A4及以下幅面文档扫描,像素≥1200万 8、具备扬声器、耳机插口 9、集成人证比对算法 10、▲集成二代身份证阅读器，提供产品质量检测报告。 11、▲具有标准的指纹识别采集模块，可采集或识别人员信息，并进行身份比对，提供产品质量检测报告。 12、▲自助矫正终端主要功能包括：自助入矫、日常报告、报到、教育学习、公益活动、执行地变更、请销假、云端查询、空中课堂等。提供CNAS认可的检测机构出具的测试报告证明。 13、▲具备人证对比、人脸录入、指纹录入、声纹录入、身份证读取、报到登记、业务办理、法律文书扫描上传等功能，可与智慧矫正一体化平台对接。以上功能应用需提供功能界面截图。 | 台 | 12
32 | 身高体重测量仪 | 1、分度值：0.1cm或者0.5cm 2、称重范围：2-500kg,分度值：0.1kg或者0.01kg 3、数据通信：RS232 4、测量速度：测量≥480次/小时 5、消耗功率：≤14W,约100小时1度电 6、设备高度：整机高度≥230cm | 台 | 1
33 | 照相机 | 1、传感器类型：CMOS 2、高清摄像：支持4K超高清视频 3、电池类型：可充电锂离子电池 4、外接电源：支持外接电源 5、有效像素：≥3250万 6、存储介质：SD卡；SDHC卡；SDXC卡 7、接口：HDMI；Wi-Fi；蓝牙 8、液晶屏类型：旋转屏；触摸屏 9、液晶屏尺寸：≥3.0寸 10、取景器类型：光学取景器 11、带镜头 12、含内存卡：≥128G | 台 | 1
34 | 相机支架 | 合金材质；最高高度≥150CM | 台 | 1
35 | 智能宣告机 | 1、入/出矫电子宣誓系统，可同步音视频，拍照，签名留存，可翻阅历史记录，配55寸一体式落地触控系统，加密狗1套（软加密）。 2、显示参数：显示屏尺寸 55英寸（16：9）,显示屏类型 LED液晶显示屏,画面显示尺寸 1209 x 680mm 【HxV】,物理分辨率 1920（H）×1080（V）,显示色彩 10bit, 1.07B,刷新率 60HZ,亮度 350cd/m2,对比度5000：1,视角（度）178°,显示屏防护4mm全钢化高 防爆-白玻璃 ,背光灯寿命50000小时 3、触摸参数：触摸嵌入方式内置一体式，非外挂式,触摸感应技术，红外感应识别触摸技术（20点）,书写方式手指、触摸笔 或其它直径不小于5mm非透明物体（多点8mm）,光标速度 120点/s,定位精度 90%以上，触摸区域为±2mm,通讯接 B型USB公头,触摸分辨率 32767*32767,触摸次数理论无限次,计算机响应系统自动识别15ms,驱动程序免驱,触摸功能支持20点电脑触摸操作,支持图像放大、缩小、旋转,支持各信号源通道下触摸。 4、交互式电视参数：图像制式 PAL/SECAM/NTSC（Option）,声音制式 BG /DK /I/L,频道储存 200个,解码3D数字梳状滤波器、3D图像运动降噪、3D运动自适应梳状滤波等,喇叭规格510W /8欧× 2 扬声器,音频特性 平衡，自动音量控制，环绕声，均衡器,输入端口 AV端口：2组（三合一端口1组）, RF端口：1组, VGA端口：1组, 音频端口：1组, 色差端子：1组（三合一端口）, HDMI端口：1组 , USB2.0端口：1组,输出端口 AV端口：1组 （三合一端口）,前置端子输入 TOUCH 外置电脑触摸：1组,, PC-USB端口：1组, TV-USB端 口：1组。 | 台 | 1
36 | 催泪瓦斯 | 1、结构组成：喷射器总体结构为二元灌装结构，主要由罐体、阀体、溶剂袋、喷嘴、喷射剂、保险帽、保险盖等主要部分组成。 2、喷射器全长：≥150mm 3、喷射器外径：≥35mm 4、装剂量：≥110ml 5、喷射剂喷出时为雾状，喷射距离≥5m 6、作用效果：刺激效果不低于不可耐浓度 7、喷射可靠性：≥98% 8、使用温度范围：-30℃ — +45℃ 9、有效期：3年 | 瓶 | 1
37 | 强光手电 | 1、材质：航空铝材6061-T6。 2、表面处理：硬质阳极氧化。 3、电源：一节18650可充电锂离子电池。 4、光源：CREE XR-E Q5LED。 5、持续照明时间：5%弱光使用时间：6540分钟。100%强光使用时间：450分钟。10HZ爆闪使用时间：516分钟。 6、外形尺寸：长150mm±2mm×握柄Φ27mm±1mm（灯头直径：Φ35mm±1mm）。 7、IP等级≥IP68 | 个 | 1
38 | 急救包 | 1、材质：黑色移膜皮革 2、尺寸：≥125×100×25cm 3、配置： 1 硝酸甘油片 4片/袋 0.5mg/片，用于冠心病、心绞痛、舌下含服 2 创可贴(大片) 2片≥ 4.5×6cm、止血、消炎、愈创 3 创可贴(小片) 6片≥ 1.5×2.3cm、止血、消炎、愈创 4 橡胶止血带 1根 ≥46cm×2.5cm 5 无菌纱布片 1片 40S 密度：26×18,7.5cm×7.5cm-8p 6 带垫急救绷带 1条 绷带：≥7.5cm×2m，不沾垫：5cm×7.5cm，用于止血绷扎 7 口对口呼吸膜 1片≥ 29.5cm×19cm 8 酒精消毒片 2片 外包装：≥5cm×5cm 内芯：6cm×6cm 9 抗菌湿纸巾 1袋 内芯：≥20cm×12cm 10 小剪刀 1把 长度：≥10.5cm 11 别针 3枚 1#别针 | 个 | 1
39 | 对讲机 | 1、频率范围：400-470MHz（UHF段） 2、射频功率：く5W 3、信道数量：≥16个信道 4、电源：≥3.7V(锂电） 5、外形尺寸：≥112*60*33mm | 套 | 1
40 | 防暴头盔 | 1、构成：由壳体、缓冲层、佩戴装置、面罩、护颈等组成。 2、材质：头盔壳体使用高抗冲ABS工程塑料制成，面罩选用PC树脂材料。 3、颜色：99式警服颜色（藏蓝色） 4、壳体表面不应有凹痕、碎裂、尖锐角刺等缺陷，护目镜连接件不得超过壳体外表面10mm，系带等其它连接件不得超过壳体内外表面3mm，连接件不得有毛边； 边沿镶嵌软质圆钝的缘圈。 5、佩戴装置：佩戴牢靠舒适，解脱方便，可承受≥90kg的拉力，系带宽度≥20mm，系带最大伸长量≥19mm，没有撕裂撕断、连接件脱落及搭扣松脱的现象。 6、头盔面罩可见光透过率90%，并且面罩表面防雾硬化处理。 7、头盔视野左右水平120度，上视野70度，下视野60度。 8、具有一定的抗撞击和抗冲击防护性能。 9、耐穿透性能：按GB811-1998的6、8、3要求进行试验，钢锥不穿透头盔与头型产生接触。 10、护颈与盔体的连接为可拆卸式，护颈宽度125mm。 | 个 | 1
41 | 防刺背心 | 1、材料：外套为抗静电华达呢,防刺芯片为2mm厚2A12采用高分子量聚乙 烯纤维无纺布材料,防刺层外罩为PVC涂层涤纶牛津布,具有防水,防紫 外线,耐磨等特点 2、防刺层面积应覆盖人体主要胸背部器官(包括前、后及侧面防护), 防护面积为≥0.30㎡。 3、防刺性能：在环境温度-20℃、55℃条件下用标准试验刀具加配重达2.4kg以24动能,按0°、45⁰刺入角刺入产品,刀尖不穿透产品。◎穿着灵活性：穿着后两臂能自由运动,跪、跳、蹲、跑、俯仰、转体等动作灵活自如◎颜色：面料为藏蓝色,图案和文字为白色。◎标志：产品后身印有中文“警察”、英文 POLICE | 件 | 1
42 | 防刺手套 | 1、包防割手套 2、颜色：白色和黑色,分指式。 3、规格：L号。总长/掌宽/掌长≥245/105/95mm 4、主要原材料：芳纶包覆不锈钢丝的包芯纱织成 使用环境：-20°C~+55°C 5、防割性能：可防止各类匕首和普通刀具的划割,防割性能符合耐切割系数≌2.5。易于戴、脱,触感好,不影响关节活动。整体重量轻,佩戴舒适。 | 副 | 1
43 | 防暴柜 | 1、规 格：双门，手动；带玻璃视窗 2、颜 色：蓝色 3、尺 寸：≥1600*1200*400MM(H*W*D) 4、层 板： ≥3块层板 5、采用≥0.85mm不同厚度的镀锌钢结构焊接而成，外喷环氧树脂； 6、标准双开门，带有长视窗设计，便于辨认柜内所存放的装备；紧急时，可以砸碎玻璃直接提取柜内器材； 7、T型隔物架结构，可存放如弹服之类的大件物品； 8、柜体正上方有醒目提示标签。 | 个 | 1
44 | 脚叉 | 1.主要材料：不锈钢管和ABS高强度工程塑料 2.产品规格：收缩 ≥120cm 伸展≥ 200.5cm 3.功能特点：具有硬度好、重量轻、可伸缩、携带方便、使用灵活等特点。 | 个 | 1
45 | 腰叉 | 1、不锈钢管和高强度尼龙塑料 2、主要材料：不锈钢管和ABS高强度工程塑料 3、产品规格：收缩≥ 102cm 伸展≥ 203cm 4、功能特点：具有硬度好、重量轻、可伸缩、携带方便、使用灵活等特点。 | 个 | 1
46 | 声波盾牌 | 1、声波驱赶装置：可在≥10米内发出高分贝、特殊频率的声波,声波指向性强，在这种强大的声波中，人员无法停留，被迫逃离，可以有效抑制肢体冲突。 2、强光：使用高亮度LED灯，发出耀眼的频闪白光，如果直视可让人的眼睛在瞬间看不清，有利用协助执法人员控制人体。 3、超强待机：声波装置可连续使用≥150分钟，强光部分最低可达到180分钟，同时在不使用的情况下可以待机10天以上； 4、高强度材质：声波盾牌采用航空铝材，抗打击性强，改变了传统PC盾牌使用寿命短，低温易碎，防护能力弱的缺陷。 | 个 | 1
47 | 移动硬盘 | 存储容量：≥2t移动硬盘，接口类型：usb3.0接口 | 个 | 1
48 | 远程教育终端 | 1、一体化结构，集成编解码器、摄像机、麦克风、扬声器、红外触摸显示屏。 2、屏幕尺寸≥86寸。 3、分辨率≥3840*2160 4、多点触控：≥20点 5、CPU：≥4核2.6GHz+4核1.8GHz 6、操作系统：安卓 7、通话协议：SIP/H.323 8、视频编码标准：H.265、H.264 SVC、H264、H.263 9、音频编解码标准：ARES、Opus、G.722.1C、G.722.1、G.722、G.711(PCMU/PCMA)、G729 10、视频通话质量：最高支持4Kp30或1080p60 11、内置≥800W像素摄像机，120°视角 12、内置≥16麦阵列，≥8米拾音 13、内置≥6单元立体声扬声器 14、AI功能：智能取景、语音追踪 | 台 | 1
49 | OPS模块 | 1、OPS模组 2、CPU：主频≥2.4GHz，核心数量≥四核心 3、存储：≥128G SSD 4、内存：≥8GB内存 5、预装功能类似Windows操作系统 | 台 | 1
50 | 传屏器 | 1、硬件编码投屏 2、支持4k无线投屏 3、USB-C接口，带USB-A转接头 | 个 | 1
51 | 摄像头 | 1、可插拔光学变倍摄像机模组 2、≥4K/800万像素 3、≥6倍光学变焦 · 80°对角线视角 4、无刷电机，水平±100°转动角度，垂直0°/-90°转动角度 5、支持隐私保护，不使用时自动垂直向下 6、支持与会议平板内置摄像机组成双摄方案 7、支持自动框人像、语音追踪功能 | 个 | 1
52 | 远程视频教育服务器（MCU） | 1、采用专用标准机架式设计，适用于标准19寸机柜；非Windows操作系统。 2、集成MCU模块、注册服务模块、穿透服务模块、企业地址簿服务模块、会管会控服务模块、SIP中继服务模块、GK&H.460服务模块、协作服务模块、WebRTC服务模块等服务模块于一体； 3、服务器设备支持≥24路高清1080P@30fps 4、支持H.323、SIP、RTMP， 支持H.323、SIP 终端同时入会； 5、支持H.239、BFCP双流标准； 6、支持H.265、H.264 SVC、H.264HP、H.264、H.263、等多种国际通用视频编解码协议； 7、支持4K、1080p60fps、1080p30fps、720p60fps、720p30fps、360p30fps等多种视频格式的编解码 8、支持OPUS、G.711、G.722、G722.1、G722.1C、G.729、MPEG-4、AAC-LC、AAC-LD等音频编解码协议； 9、支持禁言/解除禁言、闭音/开音、关闭视频/开启视频、邀请参会者、移除参会者、锁定会议结束会议； 10、支持第三方设备GK注册和SIP注册，支持添加第三方设备的IP/URI 为第三方联系人，并同步至已注册同品牌终端的企业联系人中； 11、支持会议中为单个会场设置分屏模式、分屏画面，单会议中支持不少于10个显示不同画面布局的会场；支持在每个分屏模式中，小画面中将某个或多个成员设置为布局的视频源，支持设置视频轮巡，支持设置视频源为自动轮询； 12、支持服务器集群技术，可实现三台及以上服务器互为热备，当某台服务器发生故障重启时，管理平台自动将会议调度在其他服务器，无需断会及手动更改配置。备份切换时，会议不中断，音视频恢复时间<5秒。 | 台 | 1
53 | 社区矫正管理终端（便携式） | 1、内存：≥16GB 2、USB接口数：≥2个 3、视频接口：HDMI接口 4、CPU频率：≥4.4GHz 核心数：≥八核 高速缓存：≥12 MB 5、分辨率：≥1920*1080 6、屏幕尺寸：≥15.6英寸 | 台 | 1
54 | 服务器网络机柜 | 1、高度≥1200mm 2、宽度≥600mm 3、深度≥600mm 4、立柱孔距≥470mm 5、立柱厚度≥2.0mm 6、配置：风扇≥1，托盘≥3，电源≥1，螺丝≥30 7、材质：冷轧钢材质 | 台 | 1
55 | VR智慧矫正一体化终端 | 1、上下分体式设计，≥55寸触控显示； 2、前置VR充电柜，≥10个VR头显充电位，定制L 形type-c充电口，臭氧消毒； 3、机身与PC一体化设计，四天线设计，支持4/5G Hz wifi 和 路由器； 4、标配两个VR一体眼镜； 5、内置VR教育软件：1.毒品认知、个人危害、家庭危害、社会危害、法律知识，让社区矫正对象感受到吸毒对人体的伤害。2.监狱牢房生活、监狱车间劳作、监狱学习室、监狱探监制度。3.模拟酒后开车第一人称视角、模糊、眩晕、事故发生现场第三人称展示、相关法律法规学习。 | 台 | 1
56 | VR一体眼镜 | 1、CPU ≥八核2.45GHz，≥64位。 2、屏幕：≥3840x2160 ≥5.5寸显示屏，75Hz刷新率，Fast-Switch快速响应技术。 3、镜片：菲涅尔镜片，视场角：≥101°，可佩戴眼镜设计，无需视力调节，自适应瞳距。 4、内置“护眼模式”，可在系统设置中开启。 5、内存：≥ 4GB LPDDR4X 1866MHz。闪存： ≥32GB UFS2.1。最高支持256GB Micro-SD卡扩展。 6、高精度九轴传感器。 7、头盔：轻质聚合物机身，薄壁注塑工艺，航空级轻金属，织物材质前面板。 8、面罩：高透气性泡棉，轻质复合支撑结构。 9、佩戴：T型佩戴结构，自适应顶部绑带，机身电池后置设计。 10、内置VR教育软件：1.毒品认知、个人危害、家庭危害、社会危害、法律知识，让社区矫正对象感受到吸毒对人体的伤害。2.监狱牢房生活、监狱车间劳作、监狱学习室、监狱探监制度。3.模拟酒后开车第一人称视角、模糊、眩晕、事故发生现场第三人称展示、相关法律法规学习。 | 副 | 2
57 | 沙具沙盘 | 1、沙具≥600件（沙具类型包含：人物、建筑、交通等各类型） 2、实木标准沙盘 1个(尺寸 ≥72*57*7cm) 3、标准沙盘支架 1套 4、实木沙具陈列架 1个（尺寸≥150*100*30cm） 5、精选白色石英砂≥ 10公斤 6、沙盘游戏指导说明书 1本 7、沙盘游戏视频剪辑 1套 8、沙具辅助设备 1套 | 套 | 1
58 | 音乐放松椅 | 1、额定电压：≥220V 2、额定功率：≥120W 3、直立尺寸：≥92×116×100CM 4、躺倒尺寸：≥170×116×80CM 5、采用体感音乐共振技术，播放音乐时放松椅会同步产生随音乐旋律起伏而变化的振动效果。 | 台 | 1
59 | 互动投影系统 | 1、产品配置：≥100款互动游戏 2、产品功能：精准捕捉、多人互动、主题多变、生动有趣 3、投影机特性：短焦 4、投影技术：3LCD 5、亮度：≥3200流明 6、对比度：16000:1 7、标准分辨率：≥XGA（1024*768） 8、投影距离：0.54-1.22m 9、效果面积：≥2m*3m 10、色彩数目：≥1677万色 11、画面调节 垂直：±15度 12、水平：±15度 13、扬声器 16W×1 14、产品噪音：≤28dB | 套 | 1
60 | 个性化矫正方案系统终端（自助心理测评） | 1、双屏：≥21.5寸*2 多点电容触控屏 2、系统：安卓 3、CPU：≥四核1.8GHz 4、电源：直流12V电源 5、USB接口 6、具备扬声器、耳机插口 7、集成人证比对算法 8、二代身份证读卡器 9、支持心理测评、人格特征测评、职业测评和社会适应性评估，自动生成肖像刻画，根据矫正阶段自动生成入矫、矫中、解矫前个性化矫正方案，具备再犯罪风险评估、监管风险动态评估、智能分析预警及社会适应性评估等。可支持刷身份证登陆，可与智慧矫正一体化平台对接，实现个性化矫正方案与矫正质量评估。 | 台 | 12
61 | 远程心理辅导视讯终端 | 1、 ≥8英寸1280×800像素电容式可旋转触摸屏 2、 系统：安卓 3、≥1080p@30全高清视频 4、内置蓝牙4.2模块 5、内置双频2.4G/5G Wi-Fi模块 (802.11a/b/g/n/ac) 6、USB2.0接口 7、 双系统功能 8、支持HDMI双屏显示 9、≥16个VoIP账号 10、支持≥3方视频会议 11、支持≥10方音视频混合会议（最多可支持2方视频通话） 12、 支持PoE | 台 | 2
62 | 远程心理辅导管理终端 | 1、内存：≥8GB 2、USB接口数：≥2个 3、视频接口：VGA\HDMI接口 4、CPU频率：≥2.9GHz 核心数：≥六核 5、分辨率：≥1920*1080 6、屏幕尺寸：≥23.8英寸 7、社区矫正远程心理辅导专用管理终端，具备线上预约管理、来访管理、咨询过程音视频记录管理等功能。 | 台 | 1
63 | 心理宣泄墙 | 1、规格：≥50cm*50cm*5cm 2、面积：≥10平方米 3、材质：人造革表面和高密度高回弹海绵填充 | 项 | 1
64 | 心理宣泄器材 | 1、通过正向引导语用击打的方式，释放不满情绪、泄出怨气，有针对性进行正向性情绪疏导与鼓励。 2、整机尺寸≥高175＊75＊50cm，符合人体高度设计，方便用户使用， 宣泄 3、机身表面金属喷塑工艺处理，美观耐用。机身四周大面积PU皮与高回弹海绵的台设备软包设计，最大限度保护宣泄者的安全。 4、七寸高清彩色触摸屏：点触反应灵敏，进行宣泄主题选择并显示实时宣泄强度以及最大宣泄强度。 5、仿真宣泄靶：靶心直径35CM，超纤皮面料包裹高弹性海绵，四组弹簧与精密轴承系统共同作用吸收击打力度，最大承受250公斤力。 6、八大宣泄主题：疏导学习压力工作压力、缓解人际关系社交障碍、克服紧张情绪焦虑情绪、调整环境适应应变能力、释放委屈情绪心理郁闷、消除心理压力低落情绪、战胜自卑情绪激发自信、脱离恋爱阴影感情挫折。通过不同的正向引导语契合常见的8种情绪问题进行宣泄。 7、智能分析用户数据：16位高精度击打传感器，500Hz采样频率，精准记录击打力度数值，分析宣泄者击打公斤值、持续的时间、频率及其变化。 8、高清语音智能引导：引导声男女可随意切换，音量大小自主调节。系统会自动记忆音量调节大小与男女声选择，做为下次开机时的默认设定。 9、智能4位数码管与16级点阵式宣泄强度同步感应多色LED灯：良好的可视效果，随着宣泄的强度、频率不同，动态展现。 10、音乐放松模块：内置精力恢复、缓解压力、冥想调适想象助眠四个主题放松音乐。 11、帮助提醒：点击帮助按钮，系统将通过语音介绍和画面呈现，帮助用户学习了解操作流程。 12、智能训练结束提醒：当宣泄使用一定时间后语音提醒，防止过度宣泄。 | 套 | 1
65 | 智能笔录管理终端 | 1、电子笔录专用终端设备，可实现笔录登记，笔录文件管理。 2、具备语音转写功能，实现询问、讯问语音转写，辅助整理笔录。 3、处理器基准频率≥2.4GHz，核心数≥四核，内存≥8G，固态硬盘≥256G 4、搭载社区矫正专用笔录模板，具备格式模板编辑管理功能。 5、内置摄像头，可实现同步录音录像。 6、内置麦克风，实现语音采集、语音转写。 7、具备Ukey，实现人员加密登录，安全管理。 8、可同步高清预览专用指纹签名采集终端上的签字与点按各种按钮或各种动态动作。 | 台 | 1
66 | 智能笔录采集终端 | 1、屏幕尺寸≥10.1英寸 2、显示分辨率 ≥1280*800 (16：9) 3、液晶模式 LCD 4、显示区域 ≥216.96(W)mm×135.6(H)mm 5、对比度 ≥800：1 6、亮度：LED 背光亮度≥300cd/㎡ 7、可视角度：≥170(85/85) / 170(85/85) (Typ) 8、屏幕保护：6H 钢化玻璃 9、面板压感级数：≥1024阶 10、触控方式：电磁感应式 11、触控技术：无线无源电磁感应技术 12、功率消耗： <4W 13、数位笔的精准度：±0.5mm（中间区域）±2mm（距边缘5mm范围） 14、数位笔感应高度：≥10mm 15、读取速度：≤133 pps (points per second/每秒点数) 16、笔倾斜角度：±45° 17、指纹仪类型：电容式半导体传感器 18、图像大小：≥256*360pixel 19、图像分辨率：≥508dpi 20、比对时间：1：1<1s,1：N<2s(2000 枚) 21、匹配方式：1：1，1：N 22、认假率（FAR）：<0.0001% 23、拒真率（FRR）：<1% 24、阅读器种类：支持二、三代身份证识别，支持港澳台通行证识读，支持外国人居住证识读，技术标准：符合《GA 450—2003台式居民身份证阅读器通用技术要求》 25、可自动推送笔录管理终端中电子笔录文书到设备上显示，单击可选择签名，按压指纹后自动获取红色指纹图片加载在笔录指纹按捺处。 | 台 | 1
67 | 智能录音笔 | 1、录音格式：WAV AAC 2、录音距离：0-15米 3、内存容量：≥16GB 4、内置功能：内置麦克风 内置扬声器 5、功能：语音转文本，即时传输，翻译 6、屏幕类型：触摸屏 7、摄像头：后置单摄，≥800万像素 | 台 | 12
68 | 高速扫描仪 | 1、分辨率：≥600dpi 2、接口：usb2.0 3、扫描介质：证件，票据，文档等 4、扫描速度：≥40页80面/分钟 5、扫描范围：≥A4 | 台 | 1
69 | 智能型档案密集柜 | 1、尺寸：≥800*580*2000mm 2、材质：采用优质冷轧钢板，立柱≥1.3mm，侧板，顶板，层板≥1.0mm，底盘≥2.5mm，每层层板平均受力≥100公斤左右，经开板-冲压-折弯-焊接-表面磷化，除油-除锈，静电环保喷塑，经200度高温吸附，环保无异味。 3、控制柜体功能：手动、电动、电脑控制移动功能 4、库区列控制功能：移动列≥7寸彩色液晶显示屏触摸控制；固定列≥10寸彩色液晶显示屏 | 组 | 30
70 | 无线报警模块 | 1、报警电流： ≤45mA 2、供电电源：2节5号电池 软件版本： Ver1.0 3、监视电流： ≤12uA 相对湿度： ≤95%RH(40℃±2℃) 4、执行标准： GB 20517-2006 输出形式： 声光报警 5、工作温度： -10℃～+50℃ | 个 | 2
71 | 消防警铃 | 1、电压：dc12v 2、待机电流：≤21mA 3、报警电流 ≤500mA 4、适合温度 -20℃～+50℃ | 个 | 1
72 | 无线按钮 | 1、电压：3v 2、发射电流：≤20mA 3、静态电流≤1uA 4、频率 433MHz 5、发射功率 ≤13dBm | 个 | 1
73 | 户外自助矫正亭 | 尺寸：≥1.6m*1.6m*2.4m 材质：型钢 双面油漆 箱体≥8mm磨砂钢化玻璃 门≥12mm磨砂钢化玻璃 | 套 | 1
74 | 人脸指纹门禁设备 | 显示屏≥ 5寸 TCP/IP、选配WIFI用户数≥ 10000人指纹容量≥ 10000枚面部容量≥ 10000张记录容量≥ 10万条基础功能 记录查询、Photo ID、带摄像头使用温度 0℃～45℃使用湿度 20%RH～80%RH电源规格 DC12V 3A | 套 | 1
75 | 门禁配件套装 | 门禁电源*1；磁力锁*1，采用电控磁力开启，关门自动上锁，开/关灵敏低耗电；出门开关*1；支架*1 | 套 | 1
76 | 自助矫正终端（立式单屏） | 1、系统：安卓 2、CPU：≥六核 双核2.0GHz+四核1.5GHz 3、内存：≥4G 4、硬盘：≥64G 5、电源：直流12V电源 6、交互主屏≥21.5寸 分辨率≥1920*1080 7、双目≥1080P活体检测人证比对算法 8、▲具备二代身份证读卡器，提供质量检测报告。 9、≥1000万高拍仪模组 10、▲具备高速指纹识别模块，提供质量检测报告。 11、具备打印功能 12、具备扬声器、耳机插口 13、▲自助矫正终端主要功能包括：自助入矫、日常报告、报到、教育学习、公益活动、执行地变更、请销假、云端查询、空中课堂等。提供CNAS认可的检测机构出具的测试报告证明。 14、▲具备人证对比、人脸录入、指纹录入、声纹录入、身份证读取、报到登记、业务办理、法律文书扫描上传等功能，可与智慧矫正一体化平台对接。以上功能应用需提供功能界面截图。 | 台 | 1
77 | 人脸智能识别服务器 | 1、CPU：≥40线程； 2、内存：≥32G； 3、硬盘：≥1T； 4、AI模块：视频智能分析模块，人脸识别。内嵌人脸智能识别模块,抓取摄像机画面，进行画面分帧，抓取人脸数据库，进行人脸建模和比对。 5、支持≥6路接入。比对结果同步展示，签到记录同步展示。 | 台 | 1
78 | 泛智能抓拍机 | 1、≥400万 星光级1/1.8" CMOS AI抓拍筒型网络摄像机 2、人数统计模式：a)人员统计b)行为分析c)区域关注度d)热度图 3、最低照度： 彩色：0.0005 Lux @（F1.2，AGC ON），0 Lux with Light；黑白：0.0001 Lux @（F1.2，AGC ON），0 Lux with IR 4、焦距&视场角： 2.8~12 mm 5、补光距离： 红外： 2.8~12 mm：普通监控：≥50 m，人脸抓拍/识别：≥7m 6、网络： ≥1个RJ45 10 M/100 M自适应以太网口 7、音频：≥ 2路输入（Line in），≥1路输出（Line out） 8、电流及功耗： DC：12 V，1.33 A，最大功耗：15.9 W；PoE：802.3at，42.5 V~57 V，0.35 A~0.26 A，最大功耗：14.8 W 9.供电方式： DC：12V±20% ，支持防反接保护；PoE：802.3at,Type 2 Class 4 10、防护： IP67 11、▲在浏览器下，具有设备重启和布防动态报警数据感知与记录功能，布防动态报警数据包括异常掉线、历史布防、实时布防3种类型；可记录报警的开始时间、结束时间、布防类型、报警链路地址、端口、链路续传（提供第三方检测报告证明） 12、▲支持硬件微引导程序、uboot、OS、应用软件逐级校验功能，非法篡改的uboot、OS、应用软件固件包，不能通过命令行、浏览器、客户端方式进行升级（提供第三方检测报告证明） | 台 | 2
79 | 千兆poe交换机 | 1、≥8个10/100M自适应RJ45端口 2、传输模式：全双工/半双工 3、交换机网络标准：IEEE 802.3ab,IEEE 802.3x,IEEE 802.3,IEEE 802.3u 4、输入电源：100－240V～ 50/60Hz | 台 | 1
80 | HDMI线 | 接口类型：HDMI 长度≥1米 | 根 | 1
81 | 移动执法车载设备 | 高清车载取证系统： 1、主机：支持H.265编码传输，提升无线网络传输效率； 2、主机：具备≥1路HDMI和≥1路VGA（航空头接口）同源输出接口，最高分辨率可达≥1920*1080； 3、主机：IPC通过6芯航空头接入，连接稳固可靠； 4、主机：能够同时接入≥2块2.5英寸HDD/SSD硬盘，接入方式为可插拔式，并采用具有新一代自主知识产权的航空气囊硬盘减振专利技术； 5、主机：路名叠加，有效记录取证录像地理信息； 6、主机：单点和多点触控，可实现触控菜单、触摸控球，并支持触控配置； 7、主机：硬件设计上具备断电保护功能，在突然断电情况下可以启用超级电容，实现正常关机，有效避免数据丢失； 8、主机：内置3G或4G无线模块，预留WIFI模块，提供灵活的无线传输方案；通讯模块可插拔，方便网络模块升级；可支持双卡传输； 9、主机：硬盘盒自带智能温控模块，并具备USB数据导出接口； 10、主机：内置GPS&BD高灵敏度卫星模块，同时支持全球24时区卫星同步校时，定位信息同步封装入录像码流中； 11、主机：主要接口均采用车载专用的航空插头，确保信号连接稳定； 12、主机：宽幅电源输入（DC +8 ~ +36V），满足汽车电气特性要求； 13、主机：铝拉伸机箱，具备良好的车载工作环境适应性； 14、对讲：≥1个，（电平：2.0Vp-p，阻抗：1KΩ） 15、网络视频输入：目标通道≥1路：航空插头，对接云台 16、其他通道≥4路：航空插头 17、功耗：待机功耗：≤0.1W；满负荷功耗：≤80 18、视频输出：CVBS输出：≥1路，航空插头（电平：1.0Vp-p，阻抗：75Ω） 19、VGA输出：≥1路航空插头，分辨率：1920×1080\1280×800\1024×768 20、HDMI输出：≥1路，标准HDMI接口，分辨率：1920×1080\1280×800\1024×768 21、天线个数：3G/4G天线1个（可扩展双卡），罗森博格接口；WIFI天线1个（预留），SMA接口；定位天线1个（北斗&GPS双模定位），罗森博格接口 22、码流类型：复合流/视频流 23、硬盘：插拔式硬盘盒，支持≥2块2.5英寸SATA接口的HDD/SSD硬盘，单块硬盘最大2T，支持硬盘USB备份 24、3G/4G拨号：可插拔式模块，支持LTE-TDD、LTE-FDD、WCDMA、TD-SCDMA、EVDO、CDMA、GSM全部网络制式 25、网络接口：前置≥1个RJ45千兆接口 26、后置≥4个6芯航空头百兆网口（4芯为网口、2芯为DC 12V供电） 27、报警输入：≥4+1路紧急按钮（预留） 28、eSATA接口：≥1个，预留 29、串行接口：RS232接口≥1个，支持报警终端接入 30、报警输出：≥2路 31、USB接口：前置≥2个A型USB 3.0，后置≥1个5芯航空头USB 2.0 32、产品需支持两块硬盘，最大支持4T硬盘容量。通过eSata可扩展至6T 33、设备需支持≥8路IPC，≥1路1080P云台接入，支持≥4K视频输入 车载网络摄像机： 34、传感器类型 1/2.8 "Progressive Scan CMOS 35、最低照度 0.005 Lux@(F1.2，AGC ON),0 Lux with IR 36、快门 1/3秒至1/100000秒 37、镜头 2.8mm, 视场角：水平≥104°，垂直≥54.5°，对角线≥120° 4mm, 视场角：水平≥84°，垂直≥42°，对角线≥98° 6mm, 视场角：水平≥47°，垂直≥25°，对角线≥55° 38、视频压缩码率 256 Kbps~8192Kbps 39、通讯接口 六芯航空头网络接口 40、TF卡槽≥ 1个，MicroSD 41、电源供应 四芯航空头：DC 9~36V / PoE(802.3af) 芯航空头：DC 9~36V RJ45：DC 9~36V/ PoE(802.3af) 42、红外照射距离 10-30米 43、防护等级 IP68 语音对讲： 44、产品类型：车载外置语音对讲盒； 45、对讲方式：全双工语音对讲； 46、配线长度：≥6米； 47、供电方式：车载主机供电，12V/30mA； 云台支架： 车载配件云台支架 | 套 | 1
82 | 移动执法车载平板 | 1、系统：安卓 2、内存：≥4G 3、屏幕尺寸：≥10.1" 分辨率：≥1280*800 4、宽动态人脸识别摄像头 5、支持指纹识别 6、支持身份证识别 7、支持wifi/蓝牙/GPS 8、移动执法车载平板内置自助矫正系统，可自助办理报到、点验、信息采集和查询等。针对社区矫正对象在入矫及矫正期间自助业务办理，社区矫正机构工作人员日常移动执法办公的综合性服务终端。 | 台 | 1
83 | 单兵移动执法记录仪 | 1、系统：安卓 2、传输：支持4G传输 3、显示屏：≥2.4英寸TFT LCD，≥240*320，电容触摸屏； 4、CPU：≥8核64位处理器； 5、内存：≥2GB； 6、视频输入：主机内置摄像机录像分辨率≥1920*1080; 7、视频录像：视频分辨率最高为≥1080P/30帧，1280×720、720x576可选； 8、双码流：录像≥1080P30，同时网传≥1080P30； 9、视频编码格式：H.264/H265； 10、拍照：主相机支持≥3000万像素； 11、快门：电子快门； 12、红外夜视：自动红外夜视灯开/关，滤光片自动切换； 13、白平衡：自动； 14、闪光灯：支持； 15、存储容量：内置存储，不可拆卸，存储芯片容量≥32GB； 16、卫星定位：内置GPS和北斗二代组合定位功能； 17、网络传输：支持4G全网通； 18、WIFI：支持WIFI功能，802.11b/g/n； 19、蓝牙：BT4.2； 20、传感器：加速度； 21、电池：可拆卸，≥3300mAh ，录像时长9h+； 22、适用环境：适用于-20℃至55℃、湿度小于90%的工作环境； 23、按键：侧边实体键：开关机、拍照、录像、录音、SOS、PTT ； 24、充电方式：Mini USB接口；触点式USB接口。 25、执法记录仪应能在回放模式显示全场白测试信号。显示全场白测试信号时的最大亮度应大于或等于523cd/m² 26、执法仪可支持wifi接入无线相机,可实现人脸比对，执法记录仪设备人脸库不低于十万张 | 台 | 13
84 | 5G网络环境改造 | 1、 基于物联网专网和专用网元设备，采用物联网专用号段，在现有网络制式及设施覆盖范围内提供数据通信服务，网络制式包括但不限于TD-LTE、LTE-FDD、NB-IoT、5G-NR等。 2、 连接管理平台满足物联网卡便捷管理、业务监测、智能诊断等需求所提供蜂窝连接管理服务的平台。配置一台硬件终端，提供场所及移动执法5G网络环境。 3、 硬件采用 5G modem≥4个千兆LAN口、≥1个SIM卡安装槽(Micro SIM)、≥1个Type-C口 理论下行速率达到≥2.3Gbps；理论上行速率达到≥1.15Gbps 4、 内置：2.4GHz+5GHz 双频天线； 5、 支持频宽：20MHz，40MHz，80MHz（ac） 6、 最大支持≥64个用户 7、 支持web页面管理 8、 支持大功率上行双发，提升5G覆盖范围和体验速率 | 项 | 1
85 | 移动执法终端（手持式） | 1、 系统：安卓 2、 CPU：≥四核2.0GHz 3、 内存：≥2G 4、 屏幕尺寸：≥5" 分辨率：≥720×1280 5、 后置摄像头：≥800W 6、 支持指纹识别 7、 支持身份证识别 8、 支持wifi/蓝牙/GPS 9、 具备人证比对，人脸指纹签到，人员档案查询，信息化核查，实地查访等功能。 | 台 | 12
86 | 远程视频教育终端 | 1、采用一体化结构设计，集成编解码器、麦克风、摄像头、蓝牙和Wi-Fi模块，方便安装部署 2、支持H.323、SIP国际标准通信协议； 3、支持视频会议终端、纯语音终端同时入会 ； 4、会议速率支持≥6Mb/s； 5、支持H.265、HEVC、H.264HP、H.264、H.263、H263+等多种国际通用视频编解码协议； 6、支持4K30fps、1080p30fps、720p30fps等多种视频格式的编解码 7、2Mb/s会议带宽下，实现≥4K30帧图像格式编解码；512Kbps会议带宽下，实现≥1080P30帧图像格式编解码；384Kbps会议带宽下，实现≥720P30帧图像格式编解码； 8、支持OPUS、G729、G.711、G.722、G722.1、G722.1C等音频编解码协议 9、整套系统支持≥1个会议触控平板，平板集成≥12寸电容触摸屏，支持触控平板对终端完成发起白板、批注、控制摄像机、拨号等操作； 10、内置数字阵列麦克风，支持至少≥6个内置麦克风，支持≥100°对角线视角，支持POE供电； 11、支持会议白名单及黑名单；支持OpenVPN功能； 12、支持通过USB接口录制，图像分辨率≥720P，支持在终端上播放USB存储设备中已录制的视频； 13、具备先进的网络丢包恢复机制，视频会议时：30%丢包下，图像较流畅；音频通信时：70%丢包下，声音基本连贯，语义可理解； | 台 | 11
87 | 无线麦克风 | 会议专用高清麦克风，频率范围≥630-698MHz，单通道，FM调制，电池供电，发射功率≥10MW，使用距离≥25米。 | 个 | 11
88 | 带功放音箱 | 木质多媒体有源音箱，箱体材质：木质。双声道输入，220v供电，带音量和均衡调节。 | 对 | 11
89 | 司法所视讯终端 | 1、≥8英寸1280×800像素电容式可旋转触摸屏 2、系统：安卓 3、≥1080p@30全高清视频 4、内置蓝牙4.2模块 5、内置双频2.4G/5G Wi-Fi模块 (802.11a/b/g/n/ac) 6、USB2.0接口 7、双系统功能 8、支持HDMI双屏显示 9、≥16个VoIP账号 10、支持≥3方视频会议 11、支持≥10方音视频混合会议（最多可支持2方视频通话） 12、支持PoE | 台 | 11
90 | UPS不间断电源 | 1、容量：15KVA/12000W 2、直流电压：192V 3、输入电压：190~520VAC（三相） 4、充电时间：≤5小时充至90% 5、输出插座：国际插座10A0*3 6、输出电压：220VAC±2% 7、运行噪音：小于40分贝 8、输出频率：50HZ/60HZ±0.2HZ 9、运行环境：温度0℃-50℃，湿度0-95（不结露） | 台 | 1
91 | 蓄电池 | 1、 类别：铅酸电池 2、 容量：≥100ah 3、输出电压：12V | 个 | 16
92 | 空调挂机 | 壁挂式，冷暖类型：冷暖电辅，空调匹数：≥1.5P，变频/定：变频适用面积：≤15㎡， 制热功率：≤1270W ，制冷功率：≤850W，面板材质：普通塑料，能效：一级 | 台 | 1
93 | 防火门 | 1、尺寸：宽≥860mm，高≥1970mm 2、材质：镀锌钢板 3、表面处理：木纹转印 4、填充：防火珍珠岩 | 个 | 1