## 清-封面 招标工程量清单
（清-封面）
档案号：
海南省工程建设项目
招 标 工 程 量 清 单
（第 1 册，共 1 册）
| 建设项目名称： |  | 海南外国语职业学院学生宿舍楼卫生间蹲位改造工程项目
| 招标单位名称： |  | 海南外国语职业学院(单位盖章)
| 编制单位名称： |  | 深圳市全至工程咨询有限公司 (盖单位章)
| 编 制 日 期 ： |  | 2023 年9月19日

## 清-签署页 招标工程量清单
（清-签署页）
|  | 海南外国语职业学院学生宿舍楼卫生间蹲位改造工程项目 |  | 工程
招 标 工 程 量 清 单
招 标 人： | 海南外国语职业学院 |  | 造价咨询人： | 深圳市全至工程咨询有限公司
| （单位盖章） |  |  | (单位盖章)
法定代表人 或其授权人： |  |  | 法定代表人 或其授权人：
| (签字或盖章) |  |  | (签字或盖章)
编 制 人： |  |  | 复 核 人：
| (造价人员签字盖专用章) |  |  | (造价工程师签字盖专用章)
编 制 时 间： | 年 月 日 |  | 复 核 时 间： | 年 月 日

## 清-说明 总说明
（清-说明）
编制说明
一、项目概况 1、项目名称：海南外国语职业学院学生宿舍楼卫生间蹲位改造工程项目 2、建设地点：海南省文昌市 3、建设规模与建设内容海南外国语职业学院学生宿舍楼卫生间蹲位改造工程，建设内容为学生宿舍楼卫生间蹲位改造工程等。 二、投标报价要求 1、投标人应依据招标人提供的招标文件、工程量清单、补充通知、澄清（答疑）纪要中提出的工程技术、质量、工期要求、承包范围，以自身的施工组织设计或施工方案为基础，按照现行有关规定，同时综合考虑企业自身情况及各种市场因素，填报工程量清单综合单价； 2、投标人在填报各工程量清单项目报价时，除必须满足各相应工程量清单项目的项目特征和工作内容要求外，还必须满足招标文件的技术要求； 3、投标人的报价将被理解为完成招标文件规定全部内容的所有费用； 4、工程量清单中的每一子目须填入单价或价格，且只允许有一个报价； 5、投标人应按招标人提供的工程量清单填报价格。填写的项目编码、项目名称、项目特征、计量单位、工程量必须与招标人提供的一致； 6、各投标人严禁更改招标文件工程量清单中的工程量，工程量清单特征与图纸不符时，以工程量清单为准； 7、工程量清单综合单价，应包括所需人工费、施工机械使用费、材料费（包含材料、设备价格，特殊注明的除外）、其他（运杂费、材料风险、质检费、安装费、缺陷修复费、保险费，以及合同明示或暗示的风险、责任和义务等）、以及管理费、利润。 投标报价除上述标价清单费用合计外，还应包括措施费用、规费、税金等； 8、工程量清单中投标人没有填入单价或价格的子目，其费用视为已分摊在工程量清单中其他相关子目的单价或价格之中；

## 清-表3 单位工程招标控制价汇总表
（清-表3）
单位工程招标控制价汇总表
工程名称：海南外国语职业学院学生宿舍楼卫生间蹲位改造工程项目 |  | 标段： |  | 第 1 页 共 1 页
序号 | 汇总内容 |  | 金额(元) |  | 其中：暂估价(元)
一 | 分部分项工程量清单费
1.1 | 卫1改造
1.2 | 卫2改造
1.3 | 卫3改造
1.4 | 卫4改造
二 | 措施项目费
1 | 施工技术措施项目费
2 | 施工组织措施项目费
2.1 | 其中：安全文明施工费
2.2 | 其中：临时设施费
2.3 | 其中：雨季施工增加费
2.4 | 其中：夜间施工增加费
三 | 其他项目费
3.1 | 其中：暂列金额
3.2 | 其中：暂估价
3.3 | 其中：计日工
3.4 | 其中：总包服务费
3.5 | 其中：其他费用
四 | 规费
4.1 | 其中：垃圾处置费
4.2 | 其中：社保费
五 | 税金
招标控制价合计=一+二+三+四+五
注：本表适用于单位工程招标控制价，如无单位工程划分，单项工程也使用本表汇总。

## 清-表4 分部分项工程和单价措施项目清单与计价表
（清-表4）
分部分项工程和单价措施项目清单与计价表
工程名称：海南外国语职业学院学生宿舍楼卫生间蹲位改造工程项目 |  |  |  | 标段： |  |  |  | 第 1 页 共 4 页
序号 | 项目编码 | 项目名称 | 项目特征描述 |  | 计量单位 | 工程量 | 金额（元）
[7 empty] | 综合单价 |  | 合价 | 其中：暂估价
整个项目
卫1改造
1 | 011601001002 | 砖砌体拆除 | 1.拆除原有卫生间地面瓷砖及填充层 |  | m3 | 35.18
2 | 011605002002 | 立面块料拆除 | 1.拆除墙面块料 |  | m2 | 86.02
3 | 010103002002 | 建筑垃圾外运 | 1.人力竖向搬运20米以内 2.人工装车自卸汽车运建筑垃圾 3.投标人自行考虑运距 |  | m3 | 37.76
4 | 011102003003 | 块料楼地面 | 1.新粘贴300X300防滑地板砖 2.50厚1:2.5水泥水泥砂浆 3.平铺设红砖架空面层厚60 4.新建砌筑红砖架空 5.15厚1:2.5水泥砂浆保护层 6.2.0厚聚氨酯防水涂料（四周沿墙柱刷翻边高出300，管道孔附加胎体一道，宽200） 7.15厚（最薄处）水泥砂浆找坡 |  | m2 | 100.52
5 | 031004006002 | 大便器 | 1.蹲式大便器安装 |  | 组 | 70
6 | 031001006003 | 塑料管 | 1.DN100PVC-U排水管安装 |  | m | 25.06
7 | 031001006004 | 塑料管 | 1.PVC-U塑料排水管DN32安装 |  | m | 69.09
8 | 011204003002 | 块料墙面 | 1. 2mm厚 聚氨酯涂膜防水 2.15mm水泥砂浆保护层 3.铺贴墙砖 |  | m2 | 86.02
卫2改造
9 | 011601001003 | 砖砌体拆除 | 1.拆除原有卫生间地面瓷砖及填充层 |  | m3 | 521.64
10 | 011605002003 | 立面块料拆除 | 1.拆除墙面块料 |  | m2 | 1204.2
11 | 010103002003 | 建筑垃圾外运 | 1.人力竖向搬运20米以内 |  | m3 | 557.77
本页小计
注：为计取规费等的使用，可在表中增设其中：“定额人工费”。
（清-表4）
分部分项工程和单价措施项目清单与计价表
工程名称：海南外国语职业学院学生宿舍楼卫生间蹲位改造工程项目 |  |  |  | 标段： |  |  |  | 第 2 页 共 4 页
序号 | 项目编码 | 项目名称 | 项目特征描述 |  | 计量单位 | 工程量 | 金额（元）
[7 empty] | 综合单价 |  | 合价 | 其中：暂估价
2.人工装车自卸汽车运建筑垃圾 3.投标人自行考虑运距
12 | 011102003004 | 块料楼地面 | 1.新粘贴300X300防滑地板砖 2.50厚1:2.5水泥水泥砂浆 3.平铺设红砖架空面层厚60 4.新建砌筑红砖架空 5.15厚1:2.5水泥砂浆保护层 6.2.0厚聚氨酯防水涂料（四周沿墙柱刷翻边高出300，管道孔附加胎体一道，宽200） 7.15厚（最薄处）水泥砂浆找坡 |  | m2 | 1490.4
13 | 031004006003 | 大便器 | 1.蹲式大便器安装 |  | 组 | 900
14 | 031001006005 | 塑料管 | 1.DN100PVC-U排水管安装 |  | m | 1642.05
15 | 031001006006 | 塑料管 | 1.PVC-U塑料排水管DN32安装 |  | m | 1518.3
16 | 031004008001 | 防臭地漏 | 1.防臭地漏 |  | 个 | 900
17 | 011204003003 | 块料墙面 | 1. 2mm厚 聚氨酯涂膜防水 2.15mm水泥砂浆保护层 3.铺贴墙砖 |  | m2 | 1204.2
卫3改造
18 | 011601001004 | 砖砌体拆除 | 1.拆除原有卫生间地面瓷砖及填充层 |  | m3 | 166.64
19 | 011605002004 | 立面块料拆除 | 1.拆除墙面块料 |  | m2 | 390.6
20 | 010103002004 | 建筑垃圾外运 | 1.人力竖向搬运20米以内 2.人工装车自卸汽车运建筑垃圾 3.投标人自行考虑运距 |  | m3 | 178.35
21 | 011102003005 | 块料楼地面 | 1.新粘贴300X300防滑地板砖 2.50厚1:2.5水泥水泥砂浆 |  | m2 | 476.1
本页小计
注：为计取规费等的使用，可在表中增设其中：“定额人工费”。
（清-表4）
分部分项工程和单价措施项目清单与计价表
工程名称：海南外国语职业学院学生宿舍楼卫生间蹲位改造工程项目 |  |  |  | 标段： |  |  |  | 第 3 页 共 4 页
序号 | 项目编码 | 项目名称 | 项目特征描述 |  | 计量单位 | 工程量 | 金额（元）
[7 empty] | 综合单价 |  | 合价 | 其中：暂估价
3.平铺设红砖架空面层厚60 4.新建砌筑红砖架空 5.15厚1:2.5水泥砂浆保护层 6.2.0厚聚氨酯防水涂料（四周沿墙柱刷翻边高出300，管道孔附加胎体一道，宽200） 7.15厚（最薄处）水泥砂浆找坡
22 | 031004006004 | 大便器 | 1.蹲式大便器安装 |  | 组 | 300
23 | 031001006007 | 塑料管 | 1.DN100PVC-U排水管安装 |  | m | 475.2
24 | 031001006008 | 塑料管 | 1.PVC-U塑料排水管DN32安装 |  | m | 398.55
25 | 031004008002 | 防臭地漏 | 1.防臭地漏 |  | 个 | 300
26 | 011204003004 | 块料墙面 | 1. 2mm厚 聚氨酯涂膜防水 2.15mm水泥砂浆保护层 3.铺贴墙砖 |  | m2 | 390.6
卫4改造
27 | 011601001005 | 砖砌体拆除 | 1.拆除原有卫生间地面瓷砖及填充层 |  | m3 | 71.12
28 | 011605002005 | 立面块料拆除 | 1.拆除墙面块料 |  | m2 | 151.2
29 | 010103002005 | 建筑垃圾外运 | 1.人力竖向搬运20米以内 2.人工装车自卸汽车运建筑垃圾 3.投标人自行考虑运距 |  | m3 | 75.66
30 | 011102003006 | 块料楼地面 | 1.新粘贴300X300防滑地板砖 2.50厚1:2.5水泥水泥砂浆 3.平铺设红砖架空面层厚60 4.新建砌筑红砖架空 5.15厚1:2.5水泥砂浆保护层 6.2.0厚聚氨酯防水涂料（四周沿墙柱刷翻边高 |  | m2 | 203.2
本页小计
注：为计取规费等的使用，可在表中增设其中：“定额人工费”。
（清-表4）
分部分项工程和单价措施项目清单与计价表
工程名称：海南外国语职业学院学生宿舍楼卫生间蹲位改造工程项目 |  |  |  | 标段： |  |  |  | 第 4 页 共 4 页
序号 | 项目编码 | 项目名称 | 项目特征描述 |  | 计量单位 | 工程量 | 金额（元）
[7 empty] | 综合单价 |  | 合价 | 其中：暂估价
出300，管道孔附加胎体一道，宽200） 7.15厚（最薄处）水泥砂浆找坡
31 | 031004006005 | 大便器 | 1.蹲式大便器安装 |  | 组 | 100
32 | 031001006009 | 塑料管 | 1.DN100PVC-U排水管安装 |  | m | 195.35
33 | 031001006010 | 塑料管 | 1.PVC-U塑料排水管DN32安装 |  | m | 135.05
34 | 031004008003 | 防臭地漏 | 1.防臭地漏 |  | 个 | 100
35 | 011204003005 | 块料墙面 | 1. 2mm厚 聚氨酯涂膜防水 2.15mm水泥砂浆保护层 3.铺贴墙砖 |  | m2 | 151.2
措施项目
36 | 琼011703002001 | 单独装饰装修工程垂直运输 |  |  | 项 | 1
本页小计
合 计
注：为计取规费等的使用，可在表中增设其中：“定额人工费”。

## 清-表5 总价措施项目清单与计价表
（清-表5）
总价措施项目清单与计价表
工程名称：海南外国语职业学院学生宿舍楼卫生间蹲位改造工程项目 |  |  | 标段： |  |  |  | 单位：元 |  | 第 1 页 共 2 页
序号 | 项目编码 | 项目名称 |  | 计算基础 | 费率 (%) | 金额 |  | 调整费率 (%) |  | 调整后金额 | 备注
1 | 4 | 安全文明施工与环境保护基本费
2 | 4.1 | 安全文明施工与环境保护基本费1千万元以内部分 |  | 综合价含主设(1千万元以内部分) | 2
3 | 4.2 | 安全文明施工与环境保护基本费1～5千万元以内部分 |  | 综合价含主设(1~5千万元以内部分) | 1.2
4 | 4.3 | 安全文明施工与环境保护基本费5千万～1亿元以内部分 |  | 综合价含主设(5千万元~1亿元以内部分) | 0.8
5 | 4.4 | 安全文明施工与环境保护基本费1亿元以上部分 |  | 综合价含主设(1亿元以上部分) | 0.4
6 | 5 | 安全文明施工与环境保护费（浮动部分） |  | 安全施工基本费 | 30
7 | 6 | 建施安责险 |  | 不含建施安责险费*0.001 | 68 | [5 empty] | 默认的安责险费率是按照最优设置，但是由于安责险费率中浮动费率根据具体条件不同费率不同，所以请参照琼建质【2019】38号中的附件1计算实际费率；
8 | 7 | 临时设施费
9 | 7.1 | 临时设施费1千万以内部分 |  | 综合价含主设(1千万元以内部分) | 1.02
10 | 7.2 | 临时设施费1～5千万元以内部分 |  | 综合价含主设(1~5千万元以内部分) | 0.612
11 | 7.3 | 临时设施费5千万～1亿元以内部分 |  | 综合价含主设(5千万元~1亿元以内部分) | 0.408
12 | 7.4 | 临时设施费1亿元以上部分 |  | 综合价含主设(1亿元以上部分) | 0.204
13 | 8 | 夜间施工增加费 |  | 分部分项合计+技 | 0.14
编制人（造价人员）： 复核人（造价工程师）： 注：1 “项目名称”可根据海南省现行的计价定额设置。 2 按施工方案计算的措施费，若无“计算基础”和“费率”的数值，也可只填 “金额”数值，但应在备注栏说明施工方案出处或计算方法。
（清-表5）
总价措施项目清单与计价表
工程名称：海南外国语职业学院学生宿舍楼卫生间蹲位改造工程项目 |  |  | 标段： |  |  |  | 单位：元 |  | 第 2 页 共 2 页
序号 | 项目编码 | 项目名称 |  | 计算基础 | 费率 (%) | 金额 |  | 调整费率 (%) |  | 调整后金额 | 备注
术措施项目合计-人材机价差
14 | 9 | 雨季施工增加费 |  | 分部分项合计+技术措施项目合计-人材机价差 | 0.3
合 计
编制人（造价人员）： 复核人（造价工程师）： 注：1 “项目名称”可根据海南省现行的计价定额设置。 2 按施工方案计算的措施费，若无“计算基础”和“费率”的数值，也可只填 “金额”数值，但应在备注栏说明施工方案出处或计算方法。

## 清-表6 其他项目清单与计价汇总表
（清-表6）
其他项目清单与计价汇总表
工程名称：海南外国语职业学院学生宿舍楼卫生间蹲位改造工程项目 |  | 标段： |  |  | 第 1 页 共 1 页
序号 | 项目名称 |  | 金额（元） | 结算金额（元） |  | 备注
1 | 暂列金额
2 | 暂估价
2.1 | 材料暂估价
2.2 | 专业工程暂估价
3 | 计日工
4 | 总承包服务费
合 计 | [5 empty] | —

## 表-12-1 暂列金额表
暂列金额明细表
工程名称：海南外国语职业学院学生宿舍楼卫生间蹲位改造工程项目 |  | 标段： |  |  | 第 1 页 共 1 页
序号 | 名称 |  | 计量单位 | 暂定金额（元） |  | 备注
1
合 计
注：此表由招标人填写，如不能详列，也可只列暂列金额总额，投标人应将上述暂列金额计入投标总价中。
表—12—1

## 表-12-3 专业工程暂估价及结算价表
专业工程暂估价及结算价表
工程名称：海南外国语职业学院学生宿舍楼卫生间蹲位改造工程项目 |  |  | 标段： |  |  | 第 1 页 共 1 页
序号 | 工程名称 | 工程内容 |  | 暂估金额 （元） | 结算金额 (元) |  | 差额 ±(元) | 备注
1
合 计 | [7 empty] | —
注：此表“暂估金额”由招标人填写，投标人应将“暂估金额”计入投标总价中。结算时按合同约定结算金额填写。
表—12—3

## 表-12-4 计日工表
计 日 工 表
工程名称：海南外国语职业学院学生宿舍楼卫生间蹲位改造工程项目 |  |  |  |  | 标段： |  |  | 第 1 页 共 1 页
编号 | 项目名称 | 单位 | 暂定数量 | 实际数量 |  | 综合单价 (元) | 合价（元）
[7 empty] | 暂定 |  | 实际
1 | 人工
人工小计
2 | 材料
材料小计
3 | 机械
机械小计
总 计
注：此表项目名称、暂定数量由招标人填写，编制招标控制价时，单价由招标人按有关计价规定确定；投标时，单价由投标人自主报价，按暂定数量计算合价计入投标总价中。结算时，按发承包双方确认的实际数量计算合价。
表—12—4

## 表-12-5 总承包服务费计价表
总承包服务费计价表
工程名称：海南外国语职业学院学生宿舍楼卫生间蹲位改造工程项目 |  |  |  | 标段： |  | 第 1 页 共 1 页
序号 | 项目名称 | 项目价值（元） | 服务内容 |  | 计算基础 |  | 费率(%) | 金额(元)
1
合 计
注：此表项目名称、服务内容由招标人填写，编制招标控制价时，费率及金额由招标人按有关计价规定确定；投标时，费率及金额由投标人自主报价，计入投标总价中。
表—12—5

## 清-表7 规费、税金项目计价表
（清-表7）
规费、税金项目计价表
工程名称：海南外国语职业学院学生宿舍楼卫生间蹲位改造工程项目 |  |  | 标段： |  | 第 1 页 共 1 页
序号 | 项目名称 | 计算基础 |  | 计算基数 |  | 计算费率(%) | 金额（元）
1 | 规费 | 其中：垃圾处置费+其中：社保费 |  | D1 + D2
1.1 | 其中：垃圾处置费
1.2 | 其中：社保费 | (工日合计+技术措施项目工日合计+机上工日合计+技术措施机上工日合计)*56.03 |  | (GR+JSCS_GR+JSGR+JSCS_JSGR)*56.03 |  | 23.5
2 | 税金 | 分部分项工程量清单费+措施项目费+其他项目费+规费 |  | A+B+C+D |  | 9
合计
编制人（造价人员）： |  |  | 复核人（造价工程师）：
注：“项目名称”可根据海南省现行的计价定额设置。